## Rowy-2010
a | Zakres robót - ochrona przed powodzią 2014 rok | c | d | e | f
|  | jedn | ilość | PLN | PLN
1 | Odmulenie ręczne rowów i przepustów z namułu o szerokości dna średnio 50 cm wraz z odwozem urobku w zakresie własnym Wykonawcy. Średnia grubość namułu 30 cm | mb | 2000
2 | Odmulenie mechaniczne rowów i ręczne przepustów z namułu o szerokości dna średnio 50 cm wraz z odwozem urobku w zakresie własnym Wykonawcy. Średnia grubość namułu 30 cm. | mb | 10000
3 | Odmulenie mechaniczne rowów i ręczne przepustów z namułu o szerokości dna średnio 60 cm wraz z odwozem urobku w zakresie własnym Wykonawcy. Średnia grubość namułu 30 cm . | mb | 2000
4 | Wykoszenie rowów: dna, obydwu skarp, obustronnych ławeczek wzdłuż rowów o wysokości 2X100 cm, średnia szerokość dna rowów 60 cm. Odwóz urobku w zakresie własnym Wykonawcy.- | mb | 25000
5 | Wycinka samosiejki wraz z karczowaniem pni i korzeni. Odwóz urobku w zakresie własnym Wykonawcy . | szt | 100
6 | Karczowanie krzaków i zagajników wraz z karczowaniem pni i korzeni. Odwóz urobku w zakresie własnym Wykonawcy . | m2 | 900 |  |  | ,
8
7 | Wykonanie przepustu o średnicy 400 mm i długości L=5 mb z rur WIPRO - żelbetowych, wykonanych na podsypce piaskowej grubości 15 cm, wykop i zasypka, nawierzchnia z kamienia dolomitowego o frakcji ciągłej 20-63 mm, stabilizowanej mechanicznie wraz z zaklinowaniem, grubość warstwy po zagęszczeniu i zawałowaniu 10 cm. Wykonanie przyczułków ziemnych zadarniowanych. Odwóz urobku w zakresie własnym Wykonawcy. | szt | 1
8 | Wykonanaie przepustu fi 800 odługosci 5 mb z rur Wipro żelbetowych wykonanych na podsypce piaskowej o gr.15 cm wykop i zasypka nawierzchnia z kamienia dolomitowego o frakcji 20-63mm stabilizowanej mechanicznie wraz z zaklinowaniem, gr. w-wy po zawałowaniu 10 cm. wykonanie przyczółków ziemnych zadarniowanych. Odwóz urobku w zakresie własnym Wykonawcy. | szt. | 1
9 | Wykonanie przepustu o średnicy 600 mm i długości L=5 mb z rur WIPRO - żelbetowych, wykonanych na podsypce piaskowej grubości 15 cm, wykop i zasypka, nawierzchnia z kamienia dolomitowego o frakcji ciągłej 20-63 mm, stabilizowanej mechanicznie wraz z zaklinowaniem, grubość warstwy po zagęszczeniu i zawałowaniu 10 cm. Wykonanie przyczułków ziemnych zadarniowanych. Odwóz urobku w zakresie własnym Wykonawcy . | szt | 1
13 |  | kpl |  |  | 0
| OGÓŁEM BRUTTO z VAT w PLN: | X | X | X | 0
Uwaga! Odmulenia rowów należy dokonać w taki sposób, aby zapewnić równowagę cieku koryta.