## Arkusz1
Załącznik nr f)
ZAKRES RZECZOWY ROBÓT
"Rozbudowa drogi gminnej nr 366106T w Połańcu na całym odcinku o długości 241,50m (od ul. Krakowskiej Dużej do drogi gminnej nr 366165T Połaniec- Zdzieci Stare) oraz przebudowa wlotu na skrzyzowaniu drogi gminnej nr 366165T Połaniec - Zdzieci Stare z drogą krajową DK 79 na długości 30,20m wraz z towarzyszącą infrastrukturą techniczną" branża drogowa.
Koszt inwestorski
Lp. | Podstawa | Opis | Jedn obm. | Ilość | Cena jedn.zł brutto | Wartość zł brutto
I.ROBOTY ROZBIÓRKOWE
1 | SST D- 01.02.04 | Rozebranie nawierzchni z kostki betonowej chodników z podsypką cementowo piaskową z wywozem urobku w zakresie własnym wykonawcy. | m2 | 28
2 | SST-D- 04.02.04 | Rozebranie krawężników betonowych 15x30 cm z wywozem urobku w zakresie własnym wykonawcy. | mb | 44
RAZEM ROBOTY ROZBIÓRKOWE
II.ROBOTY ZIEMNE
3 | D-02.01.01 | Roboty ziemne wykonywane koparkami podsiębiernymi o pojemności łyżki 0,40m3 z transportem urobku samochodami samowyładowczymi 5-10 tz wywozem urobku w zakresie własnym wykonawcy. | m3 | 256
4 | D-02.03.01 | Formowanie i zagęszczenie nasypów z piasku - dowóz piasku | m3 | 41
RAZEM ROBOTY ZIEMNE- NASYP
III.PODBUDOWA
5 | SST D-04.01.01 | Wykonywanie koryta pod poszerzeniem jezdni głęb. 53cm z wywozem urobku w zakresie własnym wykonawcy. | m2 | 393
6 | SST D- 04.02.01 | Wykonanie warstwy podbudowy na poszerzeniu jezdni z gruntu stabilizowanego cementem-piasku zagęszczeniem mechanicznym o gr.25 cm | m2 | 393
7 | SST D- 04.04.04 | Wykonanie podbudowy z kruszywa łamanego 0-63 mm - zagęszczona mechanicznie o gr.20 cm transport kruszywa samochodami o ładowności 10-15 ton | m2 | 393
8 | SST D- 05.03.15 | Geosiatka na połączeniu istniejącej nawierzchni i odbudowywanej nawierzchni o szerokości 1 m | m2 | 250
RAZEM PODBUDOWA
| 45233140-2 | IV.NAWIERZCHNIA BITUMICZNA
9 | SST D-05.03.05d | Mechaniczne oczyszczenie i skropienie emulsją asfaltową na zimno podbudowy tłuczniowej lub z gruntu stabilizowanego cementem: zużycie emulsji 0,8kg/m2 | m2 | 393
10 | SSTD-04.08.01d | Mechaniczne wyrównanie istniejącej nawierzchni mieszanką mineralno-asfaltową w ilości 100kg/m2 - standard II, transport mieszanki samochodami samowyładowczymi o ładowności 10-15 ton | t | 137
11 | SST D- 05.03.05/d | Wykonanie warstwy wiążącej nawierzchni z mieszanki mineralno-asfaltowej 0/16, , grubość warstwy po zagęszczeniu 4cm, na poszerzeniu nawierzchni- transport mieszanki samochodami samowyładowczymi o ładowności 10-15 ton | m2 | 393
12 | SST D- 05.03.05/c | Mechaniczne oczyszczenie i skropienie emulsją asfaltową na zimno podbudowy tłuczniowej lub z gruntu stabilizowanego cementem: zużycie emulsji 0,5kg/m2 | m2 | 1761
13 | SST D- 05.03.05/d | Wykonanie warstwy ścieralnej nawierzchni z mieszanki mineralno-asfaltowej 0/8mm, grubość warstwy po zagęszczeniu 4cm, kategoria ruchu KR-1 | m2 | 1581
14 | SST D- 05.03.05/c | Mechaniczne wykonanie warstwy ścieralnej SMA AC8S 50/70 grubości 4cm po zagęszczeniu transport mieszanki samochodami samowyładowczymi o ładowności 15-20 ton, kategoria ruchu KR-4 | m2 | 180
RAZEM NAWIERZCHINA BITUMICZNA
V.CHODNIKI I ZJAZDY
15 | SST D- 08.01.01 | Mechaniczne wykonanie stabilizacji gruntu cementem cm gr.10 pod chodniki i zjazdy z kostki betonowej wibroprasowanej gr 8cm | m2 | 43
16 | SST D- 04.04.04 | Wykonanie podbudowy z kruszywa łamanego 0-31,5 mm - zagęszczona mechanicznie o gr.20 cm transport kruszywa samochodami o ładowności 10-15 ton | m2 | 703
17 | SST D-08.01.01 | Ustawienie krwężników betonowych wibroprasowanych o wymiarach15x30 wraz z wykonaniem ławy betonowej z oporem na podsypce cementowo piaskowej | mb | 310
18 | SST D- 08.03.01 | Obrzeża betonowe o wymiarach 8x30cm na podsypce cementowo-piaskowej z wypełnieniem spoin piaskiem | mb | 405
19 | SST D-05.03.23 | Wykonanie chodników z kostki brukowej betonowej wibroprasowanej kolorowej o gr. 8cm na podsypce cementowo-piaskowej gr.5cm po zagęszczeniu | m2 | 660
RAZEM CHODNIKI
VI. URZĄDZENIA BEZPIECZEŃSTWA RUCHU
20 | SST D-07.02.01 | Wykoanie urządzeń zabezpieczających ruch pieszych-łańcuchy wraz ze słupkami rozstawionymi co 2m | mb | 88
21 | SST D- 07.02.01 | Oznakowanie poziome jezdni - wykonanie 4 szt przejść dla pieszych farbą chlorokączukową, lini segegacyjnych i na skrzyżowaniach | m2 | 70
22 | SST D- 07.02.01 | Słupki do znaków drogowych z rur stalowych o śr. 50mm | szt | 16
23 | SST D- 07.02.01 | Przymocowanie tablic znaków drogowych o powierzchni ponad 0,3m2 | szt | 17
24 | SST D- 07.02.01 | Wykonanie tablicy informacyjnej o wymiarach 120cmx120cm na słupku stalowym z nazwą programu z jakiego jest realizowana inwestycja, wraz z logiem Województwa Świętokrzyskiego, Miasta i Gminy Połaniec oraz logiem programu. Napis: "Przebudowa dróg gminnych na terenie Miasta i Gminy Połaniec wraz z przebudową sieci w nich wystepujących tj. wodociagowej, kanalizacji sanitarnej, kanalizacji deszczowej, ciepłowniczej i elektrycznej realizowanych w 2014 roku w ramach "Narodowego Programu Przebudowy Dróg Lokalnych - Etap II Bezpieczeństwo - Dostępność - Rozwój" | szt | 1
RAZEM URZĄDZENIA BEZPIECZEŃSTWA RUCHU
Razem zł brutto
Rozbudowa drogi gminnej nr 366106T w Połańcu na całym odcinku o długości 241,50 m (od ul. Krakowskiej Dużej do drogi gminnej nr 366165T Połaniec — Zdzieci Stare) oraz przebudowę wlotu na skrzyżowaniu drogi gminnej nr 366165T Połaniec — Zdzieci Stare z drogą krajową DK 79 na długości 30,20 m wraz z towarzyszącą infrastrukturą techniczną
KOSZTORYS INWESTORSKI
Branża sanitarna
| Lp. | Wyszczególnienie robót | Jednostka miary | Zakres | Cena jednostkowa zł brutto | Wartość robót zł brutto
| 1 | 2 | 3 | 4 | 5 | 6
| 1 | Przebudowa wpustów drogowych na kanale deszczowym
| 1.1 | Demontaż studzienek ściekowych ulicznych betonowych o śr. 500 mm z osadnikiem i syfonem z wywozem urobku w miejsce wskazane przez Inwestora na terenie gminy Połaniec | kpl. | 2
| 1.3 | Roboty ziemne z przewozem gruntu taczkami na odległość do 10 m (kat. gruntu IV) pod studzienki ściekowe | m3 | 1.6
| 1.4 | Studzienki ściekowe uliczne betonowe o śr. 500 mm z osadnikiem i syfonem | szt. | 2
Razem dział Przebudowa wpustów drogowych na kanale deszczowym
| 2 | Budowa kanalizacji sanitarnej
| 2.5 | Roboty ziemne wykonywane koparkami podsiębiernymi o pojemności łyżki 0,60 m3 w gruncie kat. IV z wywozem urobku w zakresie własnym wykonawcy. | m3 | 11.284
| 2.7 | Wykopy liniowe i szerokości 0,8-1,5 m pod fundamenty, rurociągi, kolektory w gruntach suchych z wydobyciem urobku łopatą lub wyciągiemręcznym kat. III-IV; głębokość do 3,0 m - przyjęto 30% | m3 | 4.836
| 2.8 | Pełne umocnienie pionowych ścian wykopów liniowych o głębokości do 3,0 m palami szalunkowymi (wypraskami) w gruntach suchych kat. II-IV wraz z rozbiórką (szerokość do 1 m) | m2 | 33.8
| 2.9 | Podłoża pod rurociąg z materiałów sypkich o grub. 15 cm - z piasku | m2 | 5.2
| 2.10 | Kanały z rur PVC łączonych na wcisk o śr. zewn. 200 mm | m | 6.5
| 2.11 | Studzienki kanalizacyjne systemowe PCV o śr. 1000 mm z włazem betonowo-żeliwnym | szt. | 1
| 2.12 | Wstawienie korka kanalizacyjnego o śr. 200 mm - zamknięcie wlotów w studzience rewizyjnej | szt. | 3
| 2.13 | Zasypka rurociągu z materiałów sypkich o grub. 20 cm | m2 | 5.2
| 2.14 | Zasypywanie wykopów spycharkami z przemieszczeniem gruntu na odległość do 10 m w gruncie kat. IV | m3 | 10.92
| 2.15 | Załadunek ładowarką kołową 1,25 m3, wyładunek przez przechylenie skrzyni materiałów budowlanych sypkich - samochody lub przyczepy samowyładowcze; kategoria ładunku II - zakup i dowóz piasku do zasypania oraz zagęszczenie ubijarkami lub walcami | t | 6.084
Razem dział Budowa kanalizacji sanitarnej
Ogółem wartość kosztorysowa robót kan. deszcz i kan. sanit.
Branża elektryczna
| 1 | 2 | 3 | 4 | 5 | 6
| 1 | Linia napowietrzna n/n
| 1.1 | Wykopy mechaniczne pod słupy wirowane, 1-żerdziowe 10,5 m, urządzenie wiertnicze | stanowisko | 1
| 1.2 | Montaż i stawianie słupów linii napowietrznej NN z żerdzi wirowanych, słup pojedynczy do 10,0 m żerdź E10, 5/6 | słup | 1
| 1.3 | Ponowny montaż przewodów izolowanych linii napowietrznej NN typu AsXSn lub podobnych, przewód 4x50+35 mm2 | km | 0.1
| 1.4 | Montaż przyłączy przewodami izolowanymi typu AsXSn lub podobnymi, 4x16 mm2, ręcznie | przyłącze | 1
| 1.5 | Demontaż przewodów linii niskiego napięcia na słupach żelbetowych, demontaż przyłącza | km | 0.03
| 1.6 | Demontaż mechaniczny słupów żelbetowych, słup pojedynczy do 10 m | szt. | 1
Razem dział Linia napowietrzna n/n
| 2 | Dobudowa oświetlenia
| 2.7 | Montaż opraw oświetlenia zewnętrznego, na wysięgniku; oprawa sodowa o mocy 100W | szt. | 2
| 2.8 | Montaż wysięgników rurowych i przewieszek z lin stalowych, na słupie, wysięgnik do 15 kg | szt. | 2
| 2.9 | Montaż w liniach napowietrznych NN z przewodów izolowanych, skrzynka bezpiecznikowa SV | szt. | 2
Razem dział Dobudowa oświelenia
Ogółem wartość kosztorysowa robót elektrycznych
Suma zł brutto kan. deszcz., sanit, elektr.
Zestawienie kosztorysów
| Lp. | Wyszczególnienie robót |  |  |  | Wartość robót zł brutto
| 1. | "Rozbudowa drogi gminnej nr 366106T w Połańcu na całym odcinku o długości 241,50m (od ul. Krakowskiej Dużej do drogi gminnej nr 366165T Połaniec- Zdzieci Stare) oraz przebudowa wlotu na skrzyzowaniu drogi gminnej nr 366165T Połaniec - Zdzieci Stare z drogą krajową DK 79 na długości 30,20m wraz z towarzyszącą infrastrukturą techniczną" branża drogowa.
| 2. | Rozbudowa drogi gminnej nr 366106T w Połańcu na całym odcinku o długości 241,50 m (od ul. Krakowskiej Dużej do drogi gminnej nr 366165T Połaniec — Zdzieci Stare) oraz przebudowę wlotu na skrzyżowaniu drogi gminnej nr 366165T Połaniec — Zdzieci Stare z drogą krajową DK 79 na długości 30,20 m wraz z towarzyszącą infrastrukturą techniczną
Razem zł brutto