## Rowy-2010
| Zakres rzeczowy robót - p.n "OCHRONA PRZED POWODZIĄ NA TERENIE MIASTA I GMINY POŁANIEC" |  |  |  | 2012.09.18
a | b | c | d | e | f
lp | Opis Robót | jedn | ilość razem | cena jedn. brutto z VAT | wartość brutto z VAT
|  | jedn | ilość | PLN | PLN
1 | Odmulenie ręczne rowów i przepustów z namułu o szerokości dna średnio 60 cm wraz z odwozem urobku w zakresie własnym Wykonawcy. Średnia grubość namułu 30 cm -Połaniec ul. Staszowska, Zdzieci Nowe, Leśna, Ruszcza, Rybitwy, Maśnik-starorzecze, Okrągła, Zdzieci Nowe, | mb | 2000
2 | Odmulenie mechaniczne rowów i ręczne przepustów z namułu o szerokości dna średnio 60 cm wraz z odwozem urobku w zakresie własnym Wykonawcy. Średnia grubość namułu 30 cm. / Połaniec - Staszowska, Sportowa - stadion, Okrągła, Zdzieci Nowe, Rudniki, Ruszcza, Kraśnik. | mb | 9000
3 | Wykoszenie rowów: dna, obydwu skarp, obustronnych ławeczek wzdłuż rowów o szrokości 2X100 cm, przy średniej głębokości rowów 100 cm, średnia szerokość dna rowów 60 cm. Odwóz urobku w zakresie własnym Wykonawcy.- Połaniec, , Ruszcza, Maśnik,,Zdzieci Nowe, Kraśnik-Roszki. | mb | 15000
4 | Wycinka samosiejki o średnicy pnia do 65 cm wraz z karczowaniem pni i korzeni. Odwóz urobku w zakresie własnym Wykonawcy - Ruszcza, Połaniec | szt | 200
5 | Karczowanie krzaków i zagajników wraz z karczowaniem pni i korzeni. Odwóz urobku w zakresie własnym Wykonawcy - Ruszcza. | m2 | 1000 |  |  | ,
8
6 | Wykonanie przepustu o średnicy 600 mm i długości L=5 mb z rur WIPRO - żelbetowych, 2X abizolowanych, wykonanych na podsypce piaskowej grubości 15 cm, wykop i zasypka, nawierzchnia z kamienia dolomitowego o frakcji ciągłej 20-63 mm, stabilizowanej mechanicznie wraz z zaklinowaniem, grubość warstwy po zagęszczeniu i zawałowaniu 10 cm. Wykonanie przyczułków ziemnych zadarniowanych. Odwóz urobku w zakresie własnym Wykonawcy - Kamieniec. | szt. | 1
| OGÓŁEM BRUTTO z VAT w PLN: | X | X | X