## KI-Part-ist
Przedmiar robót - budowa ul. Partyzantów - odcinek istniejący
Numer | Podstawa | Opis | Jednostka | Ilość | Cena jedn. | Wartość
1 | Element | Roboty pomiarowe i przygotowawcze
1.1 | KNNR 1/0111-0100 | Roboty pomiarowe przy robotach ziemnych, dla trasy drogowej wraz z wytyczeniem i operatem geodezyjnym powykonawczym - inwentaryzacja. | km | 0.293
3 | Element | roboty ziemne
3.1 | KNNR 1/0202-0300 | Roboty ziemne wykonywane koparkami podsiębiernymi o pojemności łyżki 0,25 m3 z transportem urobku samochodami samowyładowczymi do 5 t na odległość do 10 km, w miejsce wskazane przez Inwestora grunt nie oblepiający kat. I-II | m3 | 998.8
3.2 | KNNR 1/202/3 | Roboty ziemne wyk. koparkami podsiębiernymi, z transportem urobku samochodami samowyładowczymi na odległość do 10·km. Grunt kategorii IV wraz z rozplantowaniem i uwałowaniem. Transport w miejsce wskazane przez Inwestora | m3 | 527.4
3.3 | KNNR 1/210/2 (1) | Wykopy oraz przekopy głębokości do 3,00 m wykonywane na odkład i wbudowanie w nasyp koparkami podsiębiernymi o pojemności łyżki 0,25 m3, w gruncie kat. I-II | m3 | 20.6
3.4 | KNNR 6/103/1 | Profilowanie i zagęszczanie podłoża pod warstwy konstrukcyjne nawierzchni, wykonywane ręcznie, kategoria gruntu II-IV | m2 | 2645.2
4 | Element | Roboty brukarskie
4.1 | KNNR 6/0403-0401 | Krawężniki betonowe wystające prostokątne i łukowe o wymiarach 20x30 cm wraz z wykonaniem ław z betonu B-15 na podsypce cementowo-piaskowej | m | 577
4.2
4.3 | KNNR 6/0106-0200 | Warstwy odcinające z piasku zagęszczane ręcznie, grubość warstwy 10 cm | m2 | 113.5
4.4 | KNNR 6/0113-0100 | Dolna warstwa podbudowy stabilizowanej mechanicznie z kruszywa łamanego dolomitowego o frakcji ciągłej od 20 mm do 63 mm pod zjazdami, grubość warstwy po zagęszczeniu 15 cm wraz z zaklinowaniem | m2 | 113.5
4.5
4.6 | KNNR 6/0502-0300 | Zjazdy z kostki brukowej betonowej kolorowej typ Nostalit, grubości 8 cm układanej na stabilizacji "75" ( 75 kg cementu na 1m3 piasku ). | m2 | 113.5
5 | Element | roboty drogowe
5.1 | KNR 231/1406/2 | Regulacja pionowa studzienek dla urządzeń podziemnych, kratki ściekowe uliczne | szt | 14
5.2 | KNR 231/1406/3 | Regulacja pionowa studzienek dla urządzeń podziemnych, włazy kanałowe | szt | 38
5.3 | KNR 231/1406/4 | Regulacja pionowa studzienek dla urządzeń podziemnych, zawory wodociągowe i gazowe - montaż skrzynek ulicznych | szt | 25
5.4 | KNR 231/1406/5 | Regulacja pionowa studzienek dla urządzeń podziemnych, studzienki telefoniczne | szt | 10
5.4.1 | Analiza własna | Likwidacja studni kanalizacyjnych, zerwanie włazów, zerwanie pokryw nastudziennych, wydobycie kręgów studziennych do 1 m, wykonanie szczelnych kinet w dnie studni wraz z ich zabetonowaniem, zasypanie studni piaskiem wraz z zagęszczeniem. Odwóz gruzu do 10 km. | szt | 8
5.5 | KNNR 6/0106-0300 | Warstwy odcinające z pospółki zagęszczane ręcznie, grubość warstwy 15 cm | m2 | 2142.9
5.6 | KNNR 6/0113-0200 | Górna warstwa podbudowy stabilizowanej mechanicznie z kruszywa łamanego dolomitowego o frakcji ciągłej od 20 mm do 63 mm, grubość warstwy po zagęszczeniu 20 cm wraz z zaklinowaniem | m2 | 1854.4
5.7 | KNNR 6/0308-0101 | Warstwa wiążąca Beton Asfaltowy, grubość warstwy po zagęszczeniu 4 cm, | m2 | 1854.4
5.8 | KNNR 6/0309-0201 | Warstwa ścieralna Beton Asfaltowy, grubość warstwy po zagęszczeniu 4 cm, | m2 | 1854.4
6 | Element | zabezpieczenie infrastruktury technicznej - kabli energetycznych wg odrębnego zakresu
7 | Element | roboty wykończenowe
7.1 | KNNR 1/0501-0100 | Plantowanie ręczne powierzchni gruntu rodzimego kat. I-III | m2 | 293
7.2 | KNNR 1/0507-0100 | obsianie skarp | m2 | 293
8 | Element | Oznakowanie pionowe i poziome
8.1 | KNNR 6/0702-0101 | Słupki do znaków drogowych z rur stalowych o średnicy 70 mm | szt | 10
8.2 | KNNR 6/702/5 | Pionowe znaki drogowe, znaki zakazu, nakazu, ostrzegawcze i informacyjne o powierzchni ponad 0,3·m2 | szt | 3
8.3 | KNNR 6/702/4 | Pionowe znaki drogowe, znaki zakazu, nakazu, ostrzegawcze i informacyjne o powierzchni do 0,3·m2 | szt | 10
8.4 | KNNR 6/0705-0101 | Oznakowanie poziome jezdni farbą chlorokauczukową odblaskową, malowane ręcznie | m2 | 24.9
8.5 | Analiza własna | Na czas budowy Wykonawca wykonuje oznakowanie drogowe w oparciu o wykonany we własnym zakresie projekt organizacji ruchu i zabezpieczenia robót w okresie trwania budowy ( zatwierdzony przez Organ zarządzający ruchem drogowym). | kpl | 1
Razem netto:
Razem z VAT: