## KI-Par-nowa
Przedmiar robót - Budowa ul. Partyzantów - odcinek nowoprojektowany.
NR | Podstawa | Opis | Jednostka | Ilość | Wartość
1 | Element | Robotry pomiarowe i przygotowawcze
1.1 | KNNR 1/0111-0100 | Roboty pomiarowe przy robotach ziemnych, dla trasy drogowej wraz z wytyczeniem i operatem geodezyjnym powykonawczym - inwentaryzacja. | km | 0.152
2 | Element | Robotry rozbiórkowe
2.1 | KNNR 6/0805-0600 | Rozebranie chodników z płyt betonowych o wymiarach 50x50x7 cm, na podsypce piaskowej | m2 | 36
2.2 | KNNR 6/0806-0200 | Rozebranie krawężników betonowych o wymiarach 15x30 cm, na podsypce cementowo-piaskowej i ławie betonowej gr.15cm - 60% krawężników do ponownego wbudowania | m | 81
2.3 | KNNR 6/0806-0800 | Rozebranie obrzeży trawnikowych o wymiarach 8x30 cm, na podsypce piaskowej -75% obrzeży do ponownego wbudowania | m | 18
2.4 | KNR 404/1103/1 | Wywiezienie gruzu z terenu rozbiórki przy mechanicznym załadowaniu i wyładowaniu, załadowanie koparko-ładowarką samochodów samowyładowczych, przy obsłudze 3 samochodów na zmianę | m3 | 6.6
3 | Element | roboty ziemne
3.1 | KNNR 1/0202-0300 | Roboty ziemne wykonywane koparkami podsiębiernymi o pojemności łyżki 0,25 m3 z transportem urobku samochodami samowyładowczymi do 5 t na odległość do 10 km, w miejsce wskazane przez Inwestora grunt nie oblepiający kat. I-II | m3 | 642.7
3.2 | KNNR 1/0210-0200 | Wykopy oraz przekopy głębokości do 3,00 m wykonywane na odkład i wbudowanie w nasyp koparkami podsiębiernymi o pojemności łyżki 0,25 m3, w gruncie kat. I-II | m3 | 35.7
3.3 | KNR 201/202/1 | dostarczenie gruntu budowlanego G1 i wbudowanie w nasyp | m3 | 13.7
3.4 | KNNR 6/103/1 | Profilowanie i zagęszczanie podłoża pod warstwy konstrukcyjne nawierzchni, wykonywane ręcznie, kategoria gruntu II-IV | m2 | 1038.3
4 | Element | Roboty brukarskie
4.1 | KNNR 6/0403-0401 | Krawężniki betonowe wystające prostokątne i łukowe o wymiarach 20x30 cm wraz z wykonaniem ław z betonu B-15 na podsypce cementowo-piaskowej | m | 335.7
4.2 | KNNR 6/0403-0301 | Krawężniki betonowe wystające prostokątne i łukowe o wymiarach 15x30 cm wraz z wykonaniem ław z betonu B-15 na podsypce cementowo-piaskowej | m | 24
4.3 | KNNR 6/0404-0500 | Obrzeża betonowe prostokątne i łukowe o wymiarach 30x8 cm, posadowione na ławie wraz z oporem - z betonu B10 | m | 59
4.4 | KNNR 6/0106-0200 | Warstwy odcinające z piasku zagęszczane ręcznie, grubość warstwy 10 cm | m2 | 154
4.5 | KNNR 6/0113-0100 | Dolna warstwa podbudowy stabilizowanej mechanicznie z kruszywa łamanego dolomitowego o frakcji ciągłej od 20 mm do 63 mm pod zjazdami, grubość warstwy po zagęszczeniu 15 cm wraz z zaklinowaniem | m2 | 40
4.6 | KNNR 6/0502-0201 | Chodniki z kostki brukowej betonowej kolorowej typ Nostalit grubości 6 cm, układany na stabilizacji "75" ( 75 kg cementu na 1m3 piasku ). | m2 | 114
4.7 | KNNR 6/0502-0300 | Zjazdy z kostki brukowej betonowej kolorowej typ Nostalit, grubości 8 cm układanej na stabilizacji "75" ( 75 kg cementu na 1m3 piasku ). | m2 | 40
5 | Element | roboty drogowe
5.0.1 | KNR 231/1406/2 | Regulacja pionowa studzienek dla urządzeń podziemnych, kratki ściekowe uliczne | szt | 4
5.0.2 | KNR 231/1406/3 | Regulacja pionowa studzienek dla urządzeń podziemnych, włazy kanałowe | szt | 6
5.1 | CJ 11/2001-0200 | Mechaniczne cięcie szczelin w podbudowie z betonu, głębokość cięcia 6 cm | m | 80
5.2 | CJ 11/2005-0100 | Mechaniczne frezowanie nawierzchni asfaltowej na zimno, bez odwożenia ścinki - głębokość frezowania 1 cm | m2 | 240
5.3 | KNNR 6/0106-0200 | Warstwy odcinające z piasku zagęszczane ręcznie, grubość warstwy 10 cm | m2 | 924.271
5.4 | KNNR 6/0111-0200 | Podbudowy z gruntu stabilizowanego cementem w ilości 25 kg/m2, grubość warstwy po zagęszczeniu 15 cm | m2 | 888.3
5.5 | KNNR 6/0113-0200 | Górna warstwa podbudowy stabilizowanej mechanicznie z kruszywa łamanego dolomitowego o frakcji ciągłej od 20 mm do 63 mm, grubość warstwy po zagęszczeniu 20 cm wraz z zaklinowaniem | m2 | 745.6
5.6 | KNNR 6/0108-0100 | Ręczne wyrównywanie istniejącej podbudowy mieszanką mineralno-asfaltową, standard II, transport mieszanki samochodami samowyładowczymi 5-10 t na odległość 5 km | t | 8.821
5.7 | KNNR 6/0308-0101 | Warstwa wiążąca Beton Asfaltowy, grubość warstwy po zagęszczeniu 4 cm, | m2 | 745.6
5.8 | KNNR 6/0309-0201 | Warstwa ścieralna Beton Asfaltowy, grubość warstwy po zagęszczeniu 4 cm, | m2 | 985.6
6 | Element | zabezpieczenie infrastruktury technicznej
6.1 | KNNR 9/1001/3 (1) | przestawienie kolidującego słupa oświetleniowego w nowe miejsce (odl. ok. 3m ) | słup | 1
7 | Element | roboty wykończenowe
7.1 | KNNR 6/113/6 | Pobocze z kruszyw łamanych dolomitowych, warstwa górna, po zagęszczeniu 15·cm | m2 | 200
7.2 | KNNR 1/0501-0100 | Plantowanie ręczne powierzchni gruntu rodzimego kat. I-III | m2 | 608
7.3 | KNNR 1/0507-0100 | obsianie skarp | m2 | 608
8 | Element | Oznakowanie pionowe i poziome
8.1 | KNNR 6/0702-0101 | Słupki do znaków drogowych z rur stalowych o średnicy 70 mm | szt | 19
8.2 | KNNR 6/702/1 (1) | Pionowe znaki drogowe, słupki blokujące U-12c | szt | 4
8.3 | KNNR 6/702/5 | Pionowe znaki drogowe, znaki zakazu, nakazu, ostrzegawcze i informacyjne o powierzchni ponad 0,3·m2 | szt | 4
8.4 | KNNR 6/702/4 | Pionowe znaki drogowe, znaki zakazu, nakazu, ostrzegawcze i informacyjne o powierzchni do 0,3·m2 | szt | 21
8.5 | KNNR 6/705/6 | Oznakowanie poziome jezdni farbą chlorokauczukową, linie na skrzyżowaniach i przejściach dla pieszych, malowanie mechaniczne | m2 | 20.5
Razem netto:
|  | Razem z VAT: |  |  | 0