## Arkusz1
| TI.271.13.2013.ID-2 |  |  | Połaniec
Przebudowa dróg gminnych na terenie miasta Połaniec wraz z przebudową sieci w nich występujących tj. wodociągowej, kanalizacji sanitarnej, kanalizacji deszczowej
1. Przebudowa drogi gminnej nr 366196T - ul. Czarnieckiego w Połańcu od km 0+013 do km 0+642 wraz z przebudową sieci w niej występującej tj. wodociągowej, kanalizacji sanitarnej, kanalizacji deszczowej
Lp. | Wyszczególnienie robót | jednostka miary | Zakres | Cena jednostkowa zł brutto | Wartość robót zł brutto
1. | Frezowanie na głębokość 4cm nawierzchni z masy mineralno-asfaltowej z odwozem urobku w miejsce wskazane przez inwestora na terenie gminy Połaniec - pow. 559,0mbx3,0m+56,0mbx3,0m+2,0mx(22m+6m+6m+10m+16m+7m+18m+10m+30m+10m+44m+8m+30m+7m+7m+30m+15m)=2397,0m2 | m2 | 2397
2. | Wykonanie nawierzchni z masy min-asfaltowej w-wa profilująca w ilości 75kg/m2 (średnio gr. 3cm)- pow. 559,0mbx9,0m+56,0mbx13,5m+22,0mx13,0m+6,0mx14,0m+6,0mx14,0m+10,0mx5,0m+16,0mx6,0m+7,0mx3,0m+18,0mx8,0m+4,0mx10,0m+30,0mx4,0m+8,0mx10,0m+44,0x14,0m+7,0mx8,0m+4,0mx30,0m+6,0mx7,0m+6,0mx7,0m+30,0mx3,0m+4,0mx15,0m=7818,0m2 | m2 | 7818
3. | Wykonanie nawierzchni z masy min-asfaltowej w-wa ścieralna gr. 3cm po zagęszczeniu - pow. 559,0mbx9,0m+56,0mbx13,5m+22,0mx13,0m+6,0mx14,0m+6,0mx14,0m+10,0mx5,0m+16,0mx6,0m+7,0mx3,0m+18,0mx8,0m+4,0mx10,0m+30,0mx4,0m+8,0mx10,0m+44,0x14,0m+7,0mx8,0m+4,0mx30,0m+6,0mx7,0m+6,0mx7,0m+30,0mx3,0m+4,0mx15,0m=7818,0m2 | m2 | 7818
4. | Demontaż starego krawężnika 15/30cm na ławie z oporem przy trawniku z odwozem urobku w miejsce wskazane przez inwestora na terenie gminy Połaniec | mb | 680
5. | Montaż nowego krawężnika 15/30cm na ławie betonowej z betonu B-15 z oporem (krawężniki obcinane w łuk) bez spoinowania | mb | 680
6. | Wykonanie koryta na głębokość 22cm z wywozem urobku w miejsce wskazane przez inwestora na terenie gminy Połaniec - pow. 2,6mx126mb=327,6m2 | m2 | 327.6
7. | Ułożenie kostki brukowej betonowej gr. 6cm, typu nostalit, 100% kolor, na podsypce cementowo-piaskowej (cement w ilości 75kg/m3) gr. 6cm, oraz warstwa filtracyjna z piasku gr. 10cm (docinanie kostki w łuk) - pow. 2,5mx126mb=315m2 | m2 | 315
8. | Ułożenie obrzeża betonowego gr. 6/30cm, na ławie betonowej z betonu B-15, z oporem, 100% kolor,(obrzeże obcinane w łuk) bez spoinowania | mb | 130
9. | Zerwanie nawierzchni z masy min.-asfalt gr. 8cm z odwozem urobku w miejsce wskazane przez inwestora na terenie gminy Połaniec - pow. 142mbx3,00m=426m2 | m2 | 426
10. | Ułożenie chodnika z kostki brukowej betonowej gr. 8cm na podsypce cement-piaskowej gr. 7cm (cement w ilości 75kg/m3), typ kostki nostalit, 100% kolor (chodnik najazdowy) (kostki brukowe obcinane w łuk) - pow. 142mbx3,00m=426m2 | m2 | 426
11. | Montaż nowego krawężnika 15/30cm na płask na ławie betonowej B-15 z oporem (krawężnik obcinany w łuk) - dł. 2x142mb=284mb | mb | 284
12. | Demontaż starego krawężnika 15/30cm na ławie z oporem przy istniejącym chodniku z kostki brukowej z odwozem urobku w miejsce wskazane przez inwestora na terenie gminy Połaniec | mb | 58
13. | Montaż nowego krawężnika 15/30cm na ławie betonowej z betonu B-15 z oporem przy istniejącym chodniku z kostki brukowej (krawężnik obcinany w łuk) | mb | 58
14. | Demontaż starego obrzeża betonowego 6/30cm, na ławie betonowej z oporem z wywozem urobku w miesce wskazane przez inwestora na terenie gminy Połaniec | mb | 10
15. | Przełożenie chodnika z kostki brukowej betonowej wraz z wykonanie stabilizacji cem-piaskowej gr. 7cm (cement w ilości 75kg/m3) | m2 | 12
16. | Przełozenie krawężnika 15/30cm na ławie betonowej z betonu B-15 z oporem (krawężnik obcinany w łuk) | mb | 12
17. | Przełozenie obrzeża 6/30cm na ławie betonowej z betonu B-15 z oporem (obrzeże obcinane w łuk) | mb | 12
18. | Regulacja wysokościowa pokrywy studni telekomunikacyjnej | szt | 1
19. | Demontaż starej i montaż nowej pokrywy studni telekomunikacyjnej (wywóz starej pokrywy w miejsce wskazane przez inwestora na terenie gminy Połaniec) | szt | 1
20. | Demontaż starej i montaż nowej kratki sciekowej, żeliwnej z kołnierzem - komplet (wpust uliczny) (wywóz starej kratki ściekowej w miejsce wskazane przez inwestora na terenie gminy Połaniec) | szt | 15
21. | Regulacja wysokościowa kratki ściekowej (wpustu ulicznego) | szt | 1
22. | Demontaż starej i montaż nowej pokrywy studni kanalizacyjnej, żeliwnej z kołnierzem (z pierścieniami odciążającymi w drodze)- komplet (wywóz starej pokrywy w miejsce wskazane przez inwestora na terenie gminy Połaniec) | szt | 21
23. | Demontaż starej i montaż nowej pokrywy studni kanalizacyjnej, żeliwnej z kołnierzem (z nową płytą żelbetową nastudzienną w chodniku i w trawniku) - komplet (wywóz starej pokrywy żeliwnej i żelbetowej w miejsce wskazane przez inwestora na terenie gminy Połaniec) | szt | 1
24. | Regulacja wysokościowa studni kanalizacji | szt. | 1
25. | Demontaz starej i montaż nowej zasuwy wodociagowej - komplet (wywóz starej zasuwy w miejsce wskazane przez inwestora na terenie gminy Połaniec) | szt | 1
26. | Regulacja wysokościowa zasuwy wodociągowej | szt. | 1
27. | Malowanie oznakowania poziomego na drodze białą farbą przeznaczoną do malowania dróg tj. malowanie lini stop, trójkątów ustąp pierwszeństwa, malowanie wysepek i rozjazdów, lini ciągłych i przerywanych | m2 | 320
28. | Wykonanie oznakowania poziomego grubowarstwowego termoutwardzanego (przejście dla pieszych) biało-czerwone | m2 | 310
29. | Demontaz istniejacych progów z kostki brukowej betonowej na betonie z wywozem urobku w miejsce wskazane przez inwestora na terenie gminy Połaniec - pow. 1,0mx9,0m=9m2 | m2 | 9
30. | Wykonanie progu zwalniającego z kostki brukowej betonowej gr. 8cm, 100% kolor, na podbudowie z betonu B-30 o gr. 20cm- pow. 1,0mx9,0m=9m2 | m2 | 9
31. | Demontaż starej studni kanalizacji sanitarnej z kręgów żelbetowych gł. 4,00m średnicy fi 1000mm z wywozem urobku w miejsce wskazane przez inwestora na terenie gminy Połanie | szt | 1
32. | Montaż nowej studni kanalizacji sanitarnej z kręgów żelbetowych gł. 4,00m średnicy fi 1000mm , z pokrywą żeliwną, na płycie fundamentowej gr. 20cm z betonu B-20 (zakończenie studni płytą żelbetową z pierścieniami odciążającymi) - komplet | szt | 1
33. | Demontaż starej studni kanalizacji deszczowej z kręgów żelbetowych gł. 5,00m średnicy fi 1200mm z wywozem urobku w miejsce wskazane przez inwestora na terenie gminy Połaniec | szt | 1
34. | Montaż nowej studni kanalizacji deszczowej z kręgów żelbetowych gł. 5,00m średnicy fi 1200mm , z pokrywą żeliwną, na płycie fundamentowej gr. 20cm z betonu B-20 (zakończenie studni płytą żelbetową z pierścieniami odciążającymi)- komplet | szt | 1
35. | Demontaż starego wpustu ulicznego (kratki ściekowej) z kręgów żelbetowych gł. 1,20m średnicy fi 500mm z wywozem urobku w miejsce wskazane przez inwestora na terenie gminy Połaniec | szt | 1
36. | Montaz nowego wpustu ulicznego (kratki ściekowej) z kołnierzem żeliwnym z kręgów żelbetowych gł. 1,20m średnicy fi 500mm, na płycie fundamentowej gr. 20cm z betonu B-20 - komplet | szt | 5
37. | Wykonanie sieci kanalizacji deszczowej z rury PCV fi 200 z wycięciem w nawierzchni asfaltowej, rozebraniem podbudowy drogi oraz odtworzeniem podbudowy drogi tłuczeń dolomitowy gr. 20cm, na szerokości 1,0m i głębokości średnio 1,8m | mb | 50
38. | Wykonanie przykanalika fi 200 PE metoda wcisku w starą rurę do wpustu ulicznego (kratki ściekowej) | mb | 10
39. | Wykonanie sieci kanalizacji deszczowej metodą wcusku nowej rury PE fi 200mm w starą rurę | mb | 75
40. | Wykonanie sieci wodociągowej metodą przewiertu rury PE HD SDR 17 PN16 fi 150mm | mb | 120
41. | Wykonanie wykopów startowych potrzebnych do wprowadzenia nowych rur w stare rury metodą wcisku. Dołek startowy o wymiarach szer-3,5m, długości-3,5m, głębokośąci 5,0m wraz z przywróceniem terenu do stanu pierwotnego | szt. | 3
42. | Wykonanie plomb z betonu B-20 przy nieszczelnych studniach kanalizacji deszczowej, po przez wykowanie nawieru w nawierzchni asfaltowej drogi i wpompowaniu masy betonowej o objętości 3,00m3 | szt. | 3
43. | Wykonanie koryta (grunt kat III lub IV) na głębokość 55cm z wywozem urobku w miejsce wskazane przez inwestora na terenie gminy Połaniec - pow. 1,0mx100mb=100m2 | m2 | 100
44. | Wykonanie warstwy filtracyjnej z piasku gr. 10cm; podbudowy tłuczniowej z dolomitu fr. 4/63mm gr. 25cm z zaklinowaniem; warstwy z masy miner.-asfaltowej w ilości 50kg/m2 (śr. gr. 2cm) - pow. 1,0mx100mb=100m2 | m2 | 100
45. | Wzmocnienie nanierzchni asfaltowej siatką typu Armapal lub równoważną o wytrzymałości nie mniejszej niż 100 kN/m2 do zbrojenia nawierzchni asfaltowych - pow. 240m2 | m2 | 240
46. | Skucie nawierzchni z masy mineral-asfaltowej gr. 8cm, wykorytowanie podbudowy tłuczniowej gr. 25cm z wywozem uronku w miejsce wskazane przez inwestora na terenie gminy Połaniec - pow. 50m2 | m2 | 50
47. | Nawiezienie humusu gr. 45cm z wyplantowaniem i zasianiem trawy - pow. 50m2 | m2 | 50
48. | Skucie nawierzchni z masy mineral-asfaltowej gr. 8cm, skucie warstwy betonu B-25 gr. 25cm, wykorytowanie podbudowy tłuczniowej gr. 15cm z wywozem uronku w miejsce wskazane przez inwestora na terenie gminy Połaniec - pow. 100m2 | m2 | 100
49. | Nawiezienie humusu gr. 60cm z wyplantowaniem i zasianiem trawy - pow. 100m2 | m2 | 100
50. | Demontaż starej pokrywy żeliwnej i wraz z pokrywą żelbetową studi kanalizacji deszczowej z odwozem urobku w miejsce wskazane przez inwestora na terenie gminy Połaniec | szt | 2
51. | Montaż nowej pokrywy żeliwnej i wraz z nową pokrywą żelbetową studi kanalizacji deszczowej - komplet | szt | 2
52. | Wykonanie tablicy informacyjnej o wymiarach 120cmx120cm na słupku stalowym z nazwą programu z jakiego jest realizowana inwestycja, wraz z logiem Województwa Świętokrzyskiego, Miasta i Gminy Połaniec oraz logiem programu. Napis: "Przebudowa dróg gminnych na terenie Miasta i Gminy Połaniec wraz z przebudową sieci w nich występujących tj. wodociągowej, kanalizacji sanitarnej, kanalizacji deszczowej w ramach Narodowego Programu Przebudowy Dróg Lokalnych - Etap II Bezpieczeństwo- Dostępność - Rozwój - 2013r" | szt | 1
53. | Demontaż starych znaków drogowych z wywozem do PGK Połaniec | szt. | 6
54. | Montaż nowego znaku drogowego A-7 - komplet (ze słupkiem) | szt. | 2
55. | Montaż nowego znaku drogowego B-18 - komplet (ze słupkiem) | szt. | 2
56. | Montaż nowego znaku drogowego D-6 - komplet (ze słupkiem) | szt. | 2
57. | Przestawienie słupa oświetleniowego wraz z ułożenieniem do niego nowego kabla elektrycznego dł. 30mb - komplet | szt. | 1
58. | Rozebranie chodnika z kostki brukowej betonowej, wykonanie koryta na gł. 60cm z odwozem urobku w miejsce wskazane przez inwestora na terenie gminy Połaniec - zjazd - o pow. 7mx6m=42m2 | m2 | 42
59. | Ułożennie kostki brukowej betonowej gr. 8cm, typu nostalit 100% kolor, podsypka cem-piaskowa (w ilości 75kg/m3) gr. 6cm, podbudowa tłuczniowa gr. 20cm, w-wa filtracyjna z piasku gr. 10cm - zjazd - pow. 42m2 | m2 | 42
Razem
2. Przebudowa drogi gminnej nr 366171T - ul. Madalińskiego w Połańcu od km 0+029 do km 0+687 wraz z przebudową sieci w niej występującej tj. wodociągowej, kanalizacji sanitarnej, kanalizacji deszczowej
Lp. | Wyszczególnienie robót | jednostka miary | Zakres | Cena jednostkowa zł brutto | Wartość robót zł brutto
1. | Frezowanie na głębokość 4cm nawierzchni z masy mineralno-asfaltowej z odwozem urobku w miejsce wskazane przez inwestora na terenie gminy Połaniec - pow. 2x645mb+2x(31m+26+4+32+15+30+14+32+34+18+13+24+4)=1844m2 | m2 | 1844
2. | Wykonanie nawierzchni z masy min-asfaltowej w-wa profilująca w ilości 75kg/m2 (średnio gr. 3cm)- pow. 645mbx6,0m+3mx3m+3mx3m+7mx16m+5mx3m+3,5mx7m+10mx5m+9mx3,5m+3,5mx12m+5,0mx31,0m+5mx26m+4mx4m+3mx32m+15mx5m+30mx5m+14mx3,5m+3mx32m+11mx34m+18mx3,5m+3mx13m+5mx24m+3,5mx4m=5540m2 | m2 | 5540
3. | Wykonanie nawierzchni z masy min-asfaltowej w-wa ścieralna gr. 3cm po zagęszczeniu - pow. 645mbx6,0m+3mx3m+3mx3m+7mx16m+5mx3m+3,5mx7m+10mx5m+9mx3,5m+3,5mx12m+5,0mx31,0m+5mx26m+4mx4m+3mx32m+15mx5m+30mx5m+14mx3,5m+3mx32m+11mx34m+18mx3,5m+3mx13m+5mx24m+3,5mx4m=5540m2 | m2 | 5540
4. | Korytowanie (grunt kat. III lub IV) na gł 35cm z wywozem urobku w miejsce wskazane przez inwestora na terenie gminy Połaniec pow. 3,0mx32m=96m2 | m2 | 96
5. | Wykonanie warsty filtracyjnej gr. 10cm z piasku oraz podbudowy tłuczniowej gr. 20 cm wraz z wyprofilowaniem i zagęszczeniem - o pow.3,0mx32m=96m2 |  | 96
6. | Demontaż starego krawężnika 15/30cm na ławie z oporem przy istniejącym chodniku z kostki brukowej z odwozem urobku w miejsce wskazane przez inwestora na terenie gminy Połaniec | mb | 271
7. | Montaż nowego krawężnika 15/30cm na ławie betonowej z betonu B-15 z oporem przy istniejącym chodniku z kostki brukowej (krawężnik obcinany w łuk) bez spoinowania | mb | 271
8. | Demontaż starego krawężnika 15/30cm na ławie z oporem przy trawniku z odwozem urobku w miejsce wskazane przez inwestora na terenie gminy Połaniec | mb | 399
9. | Montaż nowego krawężnika 15/30cm na ławie betonowej z betonu B-15 z oporem przy trawniku (krawężnik obcinany w łuk) bez spoinowania | mb | 399
10. | Zerwanie nawierzchni z masy min.-asfalt gr. 8cm z odwozem urobku w miejsce wskazane przez inwestora na terenie gminy Połaniec - pow. 30,50mbx4,80m=146,4m2 | m2 | 146.4
11. | Ułożenie chodnika z kostki brukowej betonowej gr. 8cm na podsypce cement-piaskowej gr. 7cm (cement w ilości 75kg/m3), typ kostki nostalit, 100% kolor (kostka brukowa obcinana w łuk)- pow. 30,50mbx4,80m=146,4m2 | m2 | 146.4
12. | Montaż nowego krawężnika 15/30cm na płask na ławie betonowej B-15 z oporem (krawężnik obcinany w łuk) bez spoinowania - dł. 2x30,5mb=61mb | mb | 61
13. | Demontaż starej i montaż nowej kratki ściekowej żeliwnej z kołnierzem - komplet (wpustu ulicznego) (wywóz starej kratki ściekowej w miejsce wskazane przez inwestora na terenie gminy Połaniec) | szt | 9
14. | Demontaż starej i montaż nowej pokrywy studni kanalizacyjnej, żeliwnej z kołnierzem (z pierścieniami odciążającymi w drodze)- komplet (wywóz starej pokrywy w miejsce wskazane przez inwestora na terenie gminy Połaniec) | szt | 18
15. | Demontaż starej i montaż nowej pokrywy studni kanalizacyjnej, żeliwnej z kołnierzem (z nową płytą żelbetową nastudzienną w chodniku i w trawniku) - komplet (wywóz starej pokrywy żeliwnej i żelbetowej w miejsce wskazane przez inwestora na terenie gminy Połaniec) | szt. | 1
16. | Demontaz starej i montaż nowej zasuwy wodociagowej - komplet (wywóz starej zasuwy w miejsce wskazane przez inwestora na terenie gminy Połaniec) | szt | 1
17. | Demontaz istniejacych progów z kostki brukowej betonowej na betonie z wywozem urobku w miejsce wskazane przez inwestora na terenie gminy Połaniec - pow. 1,0mx6,0m=6,0m2 | m2 | 6
18. | Wykonanie progu zwalniającego z kostki brukowej betonowej gr. 8cm, 100% kolor, na podbudowie z betonu B-30 o gr. 20cm- pow. 1,0mx6,0m=6,0m2 | m2 | 6
19. | Malowanie oznakowania poziomego na drodze białą farbą przeznaczoną do malowania dróg tj. malowanie lini stop, trójkątów ustąp pierwszeństwa, malowanie wysepek i rozjazdów, lini ciągłych i przerywanych | m2 | 80
20. | Wykonanie oznakowania poziomego grubowarstwowego termoutwardzanego (przejście dla pieszych) biało-czerwone | m2 | 123
21. | Wykonanie sieci kanalizacji sanitarnej metodą wcusku nowej rury PE fi 200mm w starą rurę | mb | 138
22. | Wykonanie sieci kanalizacji deszczowej metodą wcusku nowej rury PE fi 200mm w starą rurę | mb | 130
23. | Wykonanie sieci kanalizacji deszczowej metodą wcusku nowej rury PE fi 300mm w starą rurę | mb | 78
24. | Wykonanie sieci wodociągowej metodą przewiertu rury PE HD SDR 17 PN16 fi 150mm | mb | 270
25. | Wykonanie wykopów startowych potrzebnych do wprowadzenia nowych rur w stare rury metodą wcisku. Dołek startowy o wymiarach szer-3,5m, długości-3,5m, głębokości 5,0m wraz z przywróceniem terenu do stanu pierwotnego | szt | 5
26. | Wykonanie tablicy informacyjnej o wymiarach 120cmx120cm na słupku stalowym z nazwą programu z jakiego jest realizowana inwestycja, wraz z logiem Województwa Świętokrzyskiego, Miasta i Gminy Połaniec oraz logiem programu. Napis: "Przebudowa dróg gminnych na terenie Miasta i Gminy Połaniec wraz z przebudową sieci w nich występujących tj. wodociągowej, kanalizacji sanitarnej, kanalizacji deszczowej w ramach Narodowego Programu Przebudowy Dróg Lokalnych - Etap II Bezpieczeństwo- Dostępność - Rozwój - 2013r" | szt | 1
27. | Demontaż starych znaków drogowych z wywozem do PGK Połaniec | szt. | 6
28. | Montaż nowego znaku drogowego A-7 - komplet (ze słupkiem) | szt. | 2
29. | Montaż nowego znaku drogowego B-18 - komplet (ze słupkiem) | szt. | 2
30. | Montaż nowego znaku drogowego D-6 - komplet (ze słupkiem) | szt. | 2
31. | Wzmocnienie nanierzchni asfaltowej siatką typu Armapal lub równoważną o wytrzymałości nie mniejszej niż 100 kN/m2 do zbrojenia nawierzchni asfaltowych - pow. 280m2 | m2 | 280
Razem
3. Przebudowa drogi gminnej nr 366170T - ul. Kościuszki w Połańcu od km 0+018 do km 0+591 wraz z przebudową sieci w niej występującej tj. wodociągowej, kanalizacji sanitarnej, kanalizacji deszczowej
Lp. | Wyszczególnienie robót | jednostka miary | Zakres | Cena jednostkowa zł brutto | Wartość robót zł brutto
1. | Frezowanie na głębokość 4cm nawierzchni z masy mineralno-asfaltowej z odwozem urobku w miejsce wskazane przez inwestora na terenie gminy Połaniec pow. 2x(551m+60m+70m+14m+100m+14m+5m+5m+55m+12m+14m+6m)=1812m2 | m2 | 1812
2. | Wykonanie nawierzchni z masy min-asfaltowej w-wa profilująca w ilości 75kg/m2 (średnio gr. 3cm)- pow. 126mbx6,5m+340mbx6m+85mbx7m+60mbx6m+70mbx10m+14mbx6m+10mx100mb+14mx6m+5mx5m+5mx5m+55mx12m+14mx7m+6mx6m=6526m2 | m2 | 6526
3. | Wykonanie nawierzchni z masy min-asfaltowej w-wa ścieralna gr. 3cm po zagęszczeniu - pow. 126mbx6,5m+340mbx6m+85mbx7m+60mbx6m+70mbx10m+14mbx6m+10mx100mb+14mx6m+5mx5m+5mx5m+55mx12m+14mx7m+6mx6m=6526m2 | m2 | 6526
4. | Rozebranie chodnika z kostki brukowej z odwozem urobku w miejsce wskazane przez inwestora na terenie gminy Połaniec | m2 | 42
5. | Montaż nowego krawężnika 15/30cm na płask na ławie betonowej B-15 z oporem (krawężnik obcinany w łuk) bez spoinowania | mb | 137
6. | Demontaż starego krawężnika 15/30cm na ławie z oporem przy istniejącym chodniku z kostki brukowej z odwozem urobku w miejsce wskazane przez inwestora na terenie gminy Połaniec | mb | 269
7. | Montaż nowego krawężnika 15/30cm na ławie betonowej z betonu B-15 z oporem przy istniejącym chodniku z kostki brukowej (krawężnik obcinany w łuk) bez spoinowania | mb | 269
8. | Demontaż starego krawężnika 15/30cm na ławie z oporem przy trawniku z odwozem urobku w miejsce wskazane przez inwestora na terenie gminy Połaniec | mb | 710
9. | Montaż nowego krawężnika 15/30cm na ławie betonowej z betonu B-15 z oporem przy trawniku (krawężnik obcinany w łuk) bez spoinowania | mb | 710
10. | Demontaż starej i montaż nowej kratki ściekowej żeliwnej z kołnierzem - komplet (wpustu ulicznego) (wywóz starej kratki ściekowej w miejsce wskazane przez inwestora na terenie gminy Połaniec) | szt | 11
11. | Demontaż starej i montaż nowej pokrywy studni kanalizacyjnej, żeliwnej z kołnierzem (z pierścieniami odciążającymi w drodze)- komplet (wywóz starej pokrywy w miejsce wskazane przez inwestora na terenie gminy Połaniec) | szt | 16
12. | Demontaż starej i montaż nowej pokrywy studni kanalizacyjnej, żeliwnej z kołnierzem (z nową płytą żelbetową nastudzienną w chodniku i w trawniku) - komplet (wywóz starej pokrywy żeliwnej i żelbetowej w miejsce wskazane przez inwestora na terenie gminy Połaniec) | szt | 1
13. | Demontaz starej i montaż nowej zasuwy wodociagowej - komplet (wywóz starej zasuwy w miejsce wskazane przez inwestora na terenie gminy Połaniec) | szt | 4
14. | Demontaz istniejacych progów z kostki brukowej betonowej na betonie z wywozem urobku w miejsce wskazane przez inwestora na terenie gminy Połaniec - pow. 2x1,0mx6,0m=12m2 | m2 | 12
15. | Wykonanie progu zwalniającego z kostki brukowej betonowej gr. 8cm, 100% kolor, na podbudowie z betonu B-30 o gr. 20cm- pow. 2x1,0mx6,0m=12m2 | m2 | 12
16. | Malowanie oznakowania poziomego na drodze białą farbą przeznaczoną do malowania dróg tj. malowanie lini stop, trójkątów ustąp pierwszeństwa, malowanie wysepek i rozjazdów, lini ciągłych i przerywanych | m2 | 200
17. | Wykonanie oznakowania poziomego grubowarstwowego termoutwardzanego (przejście dla pieszych) biało-czerwone | m2 | 168
18. | Wykonanie sieci kanalizacji sanitarnej metodą wcusku nowej rury PE fi 200mm w starą rurę | mb | 60
19. | Wykonanie wykopów startowych potrzebnych do wprowadzenia nowych rur w stare rury metodą wcisku. Dołek startowy o wymiarach szer-3,5m, długości-3,5m, głębokości 5,0m wraz z przywróceniem terenu do stanu pierwotnego | szt | 2
20. | Wykonanie tablicy informacyjnej o wymiarach 120cmx120cm na słupku stalowym z nazwą programu z jakiego jest realizowana inwestycja, wraz z logiem Województwa Świętokrzyskiego, Miasta i Gminy Połaniec oraz logiem programu. Napis: "Przebudowa dróg gminnych na terenie Miasta i Gminy Połaniec wraz z przebudową sieci w nich występujących tj. wodociągowej, kanalizacji sanitarnej, kanalizacji deszczowej w ramach Narodowego Programu Przebudowy Dróg Lokalnych - Etap II Bezpieczeństwo- Dostępność - Rozwój - 2013r" | szt | 1
21. | Demontaż starych znaków drogowych z wywozem do PGK Połaniec | szt. | 6
22. | Montaż nowego znaku drogowego A-7 - komplet (ze słupkiem) | szt. | 2
23. | Montaż nowego znaku drogowego B-18 - komplet (ze słupkiem) | szt. | 2
24. | Montaż nowego znaku drogowego D-6 - komplet (ze słupkiem) | szt. | 2
25. | Wzmocnienie nanierzchni asfaltowej siatką typu Armapal lub równoważną o wytrzymałości nie mniejszej niż 100 kN/m2 do zbrojenia nawierzchni asfaltowych - pow. 80m2 | m2 | 80
Razem
4. Przebudowa drogi gminnej nr 366188T - ul. Żapniowska w Połańcu od km 0+013 do km 0+615 wraz z przebudową sieci w niej występującej tj. wodociągowej, kanalizacji sanitarnej, kanalizacji deszczowej
Lp. | Wyszczególnienie robót | jednostka miary | Zakres | Cena jednostkowa zł brutto | Wartość robót zł brutto
1. | Frezowanie na głębokość 4cm nawierzchni z masy mineralno-asfaltowej z odwozem urobku w miejsce wskazane przez inwestora na terenie gminy Połaniec - pow. 2mx(575m+10m+10m+10m+19m+ 12m+15m)=1302m2 | m2 | 1302
2. | Wykonanie nawierzchni z masy min-asfaltowej w-wa profilująca w ilości 75kg/m2 (średnio gr. 3cm)- pow. 575mbx6,5m+7mx10m+7mx10m+7mx10m+11mx19m+7mx12m+15mx7m=4345,5m2 | m2 | 4345.5
3. | Wykonanie nawierzchni z masy min-asfaltowej w-wa ścieralna gr. 3cm po zagęszczeniu - pow. 572mbx6,5m+7mx10m+7mx10m+7mx10m+11mx19m+7mx12m+15mx7m=4345,5m2 | m2 | 4345.5
4. | Demontaż starego krawężnika 15/30cm na ławie z oporem przy istniejącym chodniku z kostki brukowej z odwozem urobku w miejsce wskazane przez inwestora na terenie gminy Połaniec | mb | 219
5. | Montaż nowego krawężnika 15/30cm na ławie betonowej z betonu B-15 z oporem przy istniejącym chodniku z kostki brukowej (krawężnik obcinany w łuk) bez spoinowania | mb | 219
6. | Demontaż starego krawężnika 15/30cm na ławie z oporem przy trawniku z odwozem urobku w miejsce wskazane przez inwestora na terenie gminy Połaniec | mb | 72
7. | Montaż nowego krawężnika 15/30cm na ławie betonowej z betonu B-15 z oporem przy trawniku (krawężnik obcinany w łuk) bez spoinowania | mb | 84
8. | Wykonanie koryta na głębokość 22cm z wywozem urobku w miejsce wskazane przez inwestora na terenie gminy Połaniec - pow. 18m2 | m2 | 18
9. | Ułożenie kostki brukowej betonowej gr. 6cm, typu nostalit, 100% kolor, na podsypce cementowo-piaskowej (cement w ilości 75kg/m3) gr. 6cm, oraz warstwa filtracyjna z piasku gr. 10cm (docinanie kostki w łuk) - pow. 1,5mx6mb=18m2 | m2 | 18
10. | Ułożenie obrzeża betonowego gr. 6/30cm, na ławie betonowej z betonu B-15, z oporem, 100% kolor,(obrzeże obcinane w łuk) bez spoinowania | mb | 21
11. | Demontaż starej i montaż nowej kratki sciekowej żeliwnej z kołnierzem - komplet (wpustu ulicznego) (wywóz starej kratki ściekowej w miejsce wskazane przez inwestora na terenie gminy Połaniec) | szt | 16
12. | Demontaż starej i montaż nowej pokrywy studni kanalizacyjnej, żeliwnej z kołnierzem (z pierścieniami odciążającymi w drodze)- komplet (wywóz starej pokrywy w miejsce wskazane przez inwestora na terenie gminy Połaniec) | szt | 11
13. | Demontaż starej i montaż nowej pokrywy studni kanalizacyjnej, żeliwnej z kołnierzem (z nową płytą żelbetową nastudzienną w chodniku i w trawniku) - komplet (wywóz starej pokrywy żeliwnej i żelbetowej w miejsce wskazane przez inwestora na terenie gminy Połaniec) | szt | 1
14. | Demontaz starej i montaż nowej zasuwy wodociagowej - komplet (wywóz starej zasuwy w miejsce wskazane przez inwestora na terenie gminy Połaniec) | szt | 4
15. | Demontaz istniejacych progów z kostki brukowej betonowej na betonie z wywozem urobku w miejsce wskazane przez inwestora na terenie gminy Połaniec - pow. 1,0mx6,0m=6m2 | m2 | 6
16. | Wykonanie progu zwalniającego z kostki brukowej betonowej gr. 8cm, 100% kolor, na podbudowie z betonu B-30 o gr. 20cm - pow. 1,0mx6,0m=6m2 | m2 | 6
17. | Malowanie oznakowania poziomego na drodze białą farbą przeznaczoną do malowania dróg tj. malowanie lini stop, trójkątów ustąp pierwszeństwa, malowanie wysepek i rozjazdów, lini ciągłych i przerywanych | m2 | 90
18. | Wykonanie oznakowania poziomego grubowarstwowego termoutwardzanego (przejście dla pieszych) biało-czerwone | m2 | 204
19. | Wykonanie przykanalika fi 200 PE metoda wcisku w starą rurę do wpustu ulicznego (kratki ściekowej) | mb | 10
20. | Wykonanie sieci kanalizacji deszczowej metodą wcisku nowej rury PE fi 400mm w starą rurę | mb | 50
21. | Wykonanie wykopów startowych potrzebnych do wprowadzenia nowych rur w stare rury metodą wcisku. Dołek startowy o wymiarach szer-3,5m, długości-3,5m, głębokości 5,0m wraz z przywróceniem terenu do stanu pierwotnego | szt | 1
22. | Wykonanie tablicy informacyjnej o wymiarach 120cmx120cm na słupku stalowym z nazwą programu z jakiego jest realizowana inwestycja, wraz z logiem Województwa Świętokrzyskiego, Miasta i Gminy Połaniec oraz logiem programu. Napis: "Przebudowa dróg gminnych na terenie Miasta i Gminy Połaniec wraz z przebudową sieci w nich występujących tj. wodociągowej, kanalizacji sanitarnej, kanalizacji deszczowej w ramach Narodowego Programu Przebudowy Dróg Lokalnych - Etap II Bezpieczeństwo- Dostępność - Rozwój - 2013r" | szt | 1
23. | Demontaż starych znaków drogowych z wywozem do PGK Połaniec | szt. | 6
24. | Montaż nowego znaku drogowego A-7 - komplet (ze słupkiem) | szt. | 2
25. | Montaż nowego znaku drogowego B-18 - komplet (ze słupkiem) | szt. | 2
26. | Montaż nowego znaku drogowego D-6 - komplet (ze słupkiem) | szt. | 2
27. | Wzmocnienie nanierzchni asfaltowej siatką typu Armapal lub równoważną o wytrzymałości nie mniejszej niż 100 kN/m2 do zbrojenia nawierzchni asfaltowych - pow. 170m2 | m2 | 170
Razem
5. Przebudowa drogi gminnej nr 366167T - ul. Kołłątaja w Połańcu od km 0+000 do km 0+417 wraz z przebudową sieci w niej występującej tj. wodociągowej, kanalizacji sanitarnej, kanalizacji deszczowej
Lp. | Wyszczególnienie robót | jednostka miary | Zakres | Cena jednostkowa zł brutto | Wartość robót zł brutto
1. | Frezowanie na głębokość 4cm nawierzchni z masy mineralno-asfaltowej z odwozem urobku w miejsce wskazane przez inwestora na terenie gminy Połaniec - pow. 2mx252mb+2mx(77m+16m)=504m2+186m2=690m2 | m2 | 690
2. | Wykonanie nawierzchni z masy min-asfaltowej w-wa profilująca w ilości 75kg/m2 (średnio gr. 3cm)- pow. 252mbx7,5m+77mx16m+5x5mx7m=1890m2+1232m2+175m2=3297m2 | m2 | 3297
3. | Wykonanie nawierzchni z masy min-asfaltowej w-wa ścieralna gr. 3cm po zagęszczeniu - pow. 252mbx7,5m+77mx16m+5x5mx7m=1890m2+1232m2+175m2=3297m2 | m2 | 3297
4. | Demontaż starego krawężnika 15/30cm na ławie z oporem przy istniejącym chodniku z kostki brukowej z odwozem urobku w miejsce wskazane przez inwestora na terenie gminy Połaniec | mb | 56
5. | Montaż nowego krawężnika 15/30cm na ławie betonowej z betonu B-15 z oporem przy istniejącym chodniku z kostki brukowej (krawężnik obcinany w łuk) bez spoinowania | mb | 56
6. | Demontaż starego krawężnika 15/30cm na ławie z oporem przy trawniku z odwozem urobku w miejsce wskazane przez inwestora na terenie gminy Połaniec- dł. 252mb | mb | 252
7. | Montaż nowego krawężnika 15/30cm na ławie betonowej z betonu B-15 z oporem przy trawniku (krawężnik obcinany w łuk) bez spoinowania - dł. 252mb | mb | 252
8. | Wykonanie koryta na głębokość 22cm z wywozem urobku w miejsce wskazane przez inwestora na terenie gminy Połaniec - pow. 1,5mx180mb+1,5mx147mb=270m2+220,5m2=490,5m2 | m2 | 490.5
9. | Ułożenie kostki brukowej betonowej gr. 6cm, typu nostalit, 100% kolor, na podsypce cementowo-piaskowej (cement w ilości 75kg/m3) gr. 6cm, oraz warstwa filtracyjna z piasku gr. 10cm (docinanie kostki w łuk) - pow. 1,5mx180mb+1,5mx147mb=270m2+220,5m2=490,5m2 | m2 | 490.5
10. | Ułożenie obrzeża betonowego gr. 6/30cm, na ławie betonowej z betonu B-15, z oporem, 100% kolor,(obrzeże obcinane w łuk) bez spoinowania - 180mb+147mb=327mb | mb | 327
11. | Montaż nowego krawężnika 15/30cm na ławie betonowej z betonu B-15 z oporem (krawężnik obcinany w łuk) bez spoinowania 183mb+151mb=334mb | mb | 334
12. | Demontaż starej i montaż nowej kratki ściekowej żeliwnej z kołnierzem - komplet (wpustu ulicznego) (wywóz starej kratki ściekowej w miejsce wskazane przez inwestora na terenie gminy Połaniec) | szt | 10
13. | Demontaż starej i montaż nowej pokrywy studni kanalizacyjnej, żeliwnej z kołnierzem (z pierścieniami odciążającymi w drodze)- komplet (wywóz starej pokrywy w miejsce wskazane przez inwestora na terenie gminy Połaniec) | szt | 9
14. | Demontaż starej i montaż nowej pokrywy studni kanalizacyjnej, żeliwnej z kołnierzem (z nową płytą żelbetową nastudzienną w chodniku i w trawniku) - komplet (wywóz starej pokrywy żeliwnej i żelbetowej w miejsce wskazane przez inwestora na terenie gminy Połaniec) | szt | 1
15. | Malowanie oznakowania poziomego na drodze białą farbą przeznaczoną do malowania dróg tj. malowanie lini stop, trójkątów ustąp pierwszeństwa, malowanie wysepek i rozjazdów, lini ciągłych i przerywanych | m2 | 90
16. | Wykonanie oznakowania poziomego grubowarstwowego termoutwardzanego (przejście dla pieszych) biało-czerwone | m2 | 30
17. | Wykonanie koryta głębokości 35cm z odwozem urobku w miejce wskazane przez inwestora na terenie gminy Połaniec - pow. 3,4mx13,0m+34,0mx23,0mx30,0mx10,0m=1126,2m2 | m2 | 1126.2
18. | Rozebranie chodnika z kostki brukowej betonowej z wywozem urobku w miejsce wskazane przez inwestora na terenie gminy Połaniec - pow 64mx1,5m=96m2 | m2 | 96
19. | Rozebranie chodnika z płytek betonowych z wywozem urobku w miejsce wskazane przez inwestora na terenie gminy Połaniec - pow 1,0mx7,0m+1,5mx10,5m+2,0mx24,5m=85,25m2 | m2 | 85.25
20. | Ułożenie kostki brukowej betonowe gr. 8cm, typu nostalit, 100% kolor na stabilizacji cem-piaskowej (cement w ilości 75kg/m3) gr.4 cm, podbudowie tłuczniowej z dolomitu gr. 15cm, podsypce piaskowej gr. 8cm - pow. 3,4mx13,0m+34,0mx23,0mx30,0mx10,0m=1126,2m2 | m2 | 1126.2
21. | Montaz nowego wpustu ulicznego (kratki ściekowej) z kołnierzem żeliwnym z kręgów żelbetowych gł. 1,50m średnicy fi 500mm, na płycie fundamentowej gr. 20cm z betonu B-20 z wywozem urobku z wykopu w miejsce wskazane przez inwestora na terenie gminy Połaniec- komplet | szt | 5
22. | Wykonanie wykopu na głębokość średnio 1,8m w gruncie kat III-IV, i ułożenie rury PCV fi 200 mm (ze spadkiem) w obsypce piaskowej gr. 10cm, z zasypaniem, zagęszczeniem, wykopem i wyzozem urobku w miejsce wskazane przez inwestora na terenie gminy Połaniec- dł. 50mb | mb | 50
23. | Ścięcie poboczy równiarką na głębokość 5cm z odwozem urobku na w miejsce wskazane przez inwestora na terenie gminy Połaniec - pow. 407mbx1,0m=407m2 | m2 | 407
24. | Wykonanie poboczy z kruszywa dolomitowego gr. 6cm z wyprofilowaniem i zagęszczeniem walcem - pow. 407mbx1,0m=407m2 | m2 | 407
25. | Nawiezienie humusu gr. 10cm z wyplantowaniem i zasianiem trawy - pow. 500m2 | m2 | 500
26. | Wykonanie tablicy informacyjnej o wymiarach 120cmx120cm na słupku stalowym z nazwą programu z jakiego jest realizowana inwestycja, wraz z logiem Województwa Świętokrzyskiego, Miasta i Gminy Połaniec oraz logiem programu. Napis: "Przebudowa dróg gminnych na terenie Miasta i Gminy Połaniec wraz z przebudową sieci w nich występujących tj. wodociągowej, kanalizacji sanitarnej, kanalizacji deszczowej w ramach Narodowego Programu Przebudowy Dróg Lokalnych - Etap II Bezpieczeństwo- Dostępność - Rozwój - 2013r" | szt | 1
27. | Demontaż starych znaków drogowych z wywozem do PGK Połaniec | szt. | 6
28. | Montaż nowego znaku drogowego A-7 - komplet (ze słupkiem) | szt. | 2
29. | Montaż nowego znaku drogowego B-18 - komplet (ze słupkiem) | szt. | 2
30. | Montaż nowego znaku drogowego D-6 - komplet (ze słupkiem) | szt. | 2
31. | Wzmocnienie nanierzchni asfaltowej siatką typu Armapal lub równoważną o wytrzymałości nie mniejszej niż 100 kN/m2 do zbrojenia nawierzchni asfaltowych - pow. 100m2 | m2 | 100
Razem
6. Przebudowa drogi gminnej nr 366228T od km 0+000 do km 0+122 , 366227T od km 0+195 do km 0+241; 366219T od km 0+140 do km 0+240 - ul. Kosynierów w Połańcu wraz z przebudową sieci w niej występującej tj. wodociągowej, kanalizacji sanitarnej, kanalizacji deszczowej
Lp. | Wyszczególnienie robót | jednostka miary | Zakres | Cena jednostkowa zł brutto | Wartość robót zł brutto
1. | Frezowanie na głębokość 4cm nawierzchni z masy mineralno-asfaltowej z odwozem urobku w miejsce wskazane przez inwestora na terenie gminy Połaniec - pow. 2mx128mb+2mx190m=256m2+380m2=636m2 | m2 | 636
2. | Wykonanie korytowania na gł. 55cm z wywozem urobku w miejsce wskazane przez inwestora na terenie gminy Połaniec - pow. 190mx0,5m=95m2 | m2 | 95
3. | Wykonanie warsty filtracyjnej z piasku gr. 10cm oraz podbudowy tłuczniowej z dolomitu gr. 25cm z wyprofilowaniem i zagęszczeniem walcem i ułozenie masy mineral-asfalt w ilości 50kg/m2 (śr.gr. 2cm) - pow. 190mx0,5m=95m2 | m2 | 95
4. | Wzmocnienie nanierzchni asfaltowej siatką typu Armapal lub równoważną o wytrzymałości nie mniejszej niż 100 kN/m2 do zbrojenia nawierzchni asfaltowych - pow. 190m2+90m2=280m2 | m2 | 280
5. | Wykonanie nawierzchni z masy min-asfaltowej w-wa profilująca w ilości 75kg/m2 (średnio gr. 3cm)- pow. 128mbx6,2m+190mx5,0m+45mx4,5m+28mx5,0m+4,7mx17m+6mx60m+3x6mx6m=2634m2 | m2 | 2634
6. | Wykonanie nawierzchni z masy min-asfaltowej w-wa ścieralna gr. 3cm po zagęszczeniu - pow. 128mbx6,2m+190mx5,0m+45mx4,5m+28m5,0m+4,7mx17m+6mx60m+3x6mx6m=2634m2 | m2 | 2634
7. | Demontaż starego krawężnika 15/30cm na ławie z oporem przy trawniku z odwozem urobku w miejsce wskazane przez inwestora na terenie gminy Połaniec- dł. 190mb+107mb=297mb | mb | 297
8. | Montaż nowego krawężnika 15/30cm na ławie betonowej z betonu B-15 z oporem przy trawniku (krawężnik obcinany w łuk) bez spoinowania - dł.190mb+107mb=297mb | mb | 297
9. | Demontaż starej i montaż nowej kratki sciekowej żeliwnej z kołnierzem - komplet (wpustu ulicznego) (wywóz starej kratki ściekowej w miejsce wskazane przez inwestora na terenie gminy Połaniec) | szt | 4
10. | Demontaż starej i montaż nowej pokrywy studni kanalizacyjnej, żeliwnej z kołnierzem (z pierścieniami odciążającymi w drodze)- komplet (wywóz starej pokrywy w miejsce wskazane przez inwestora na terenie gminy Połaniec) | szt | 19
11. | Demontaż starej i montaż nowej pokrywy studni kanalizacyjnej, żeliwnej z kołnierzem (z nową płytą żelbetową nastudzienną w chodniku i w trawniku) - komplet (wywóz starej pokrywy żeliwnej i żelbetowej w miejsce wskazane przez inwestora na terenie gminy Połaniec) | szt | 1
12. | Malowanie oznakowania poziomego na drodze białą farbą przeznaczoną do malowania dróg tj. malowanie lini stop, trójkątów ustąp pierwszeństwa, malowanie wysepek i rozjazdów, lini ciągłych i przerywanych | m2 | 90
13. | Wykonanie oznakowania poziomego grubowarstwowego termoutwardzanego (przejście dla pieszych) biało-czerwone | m2 | 40
14. | Demontaz istniejacych progów z kostki brukowej betonowej na betonie z wywozem urobku w miejsce wskazane przez inwestora na terenie gminy Połaniec - pow. 1,0mx6,0m=6m2 | m2 | 6
15. | Wykonanie progu zwalniającego z kostki brukowej betonowej gr. 8cm, 100% kolor, na podbudowie z betonu B-30 o gr. 20cm - pow. 1,0mx6,0m=6m2 | m2 | 6
16. | Wykonanie sieci wodociągowej metodą przewiertu rury PE HD SDR 17 PN16 fi 150mm | mb | 120
17. | Wykonanie wykopów startowych potrzebnych do wprowadzenia nowych rur w stare rury metodą wcisku. Dołek startowy o wymiarach szer-3,5m, długości-3,5m, głębokośąci 5,0m wraz z przywróceniem terenu do stanu pierwotnego | szt | 2
18. | Wycinka drzew wraz z karczowaniem pni, o obwodzie pnia od 70cm do 90cm z wywozem urobku w miejsce wskazane przez inwestora na terenie gminy Połaniec | szt. | 7
19. | Wycinka drzew wraz z karczowaniem pni, o obwodzie pnia od 90cm do 120cm z wywozem urobku w miejsce wskazane przez inwestora na terenie gminy Połaniec | szt | 8
20. | Wykonanie tablicy informacyjnej o wymiarach 120cmx120cm na słupku stalowym z nazwą programu z jakiego jest realizowana inwestycja, wraz z logiem Województwa Świętokrzyskiego, Miasta i Gminy Połaniec oraz logiem programu. Napis: "Przebudowa dróg gminnych na terenie Miasta i Gminy Połaniec wraz z przebudową sieci w nich występujących tj. wodociągowej, kanalizacji sanitarnej, kanalizacji deszczowej w ramach Narodowego Programu Przebudowy Dróg Lokalnych - Etap II Bezpieczeństwo- Dostępność - Rozwój - 2013r" | szt | 1
21. | Demontaż starych znaków drogowych z wywozem do PGK Połaniec | szt. | 6
22. | Montaż nowego znaku drogowego A-7 - komplet (ze słupkiem) | szt. | 2
23. | Montaż nowego znaku drogowego B-18 - komplet (ze słupkiem) | szt. | 2
24. | Montaż nowego znaku drogowego D-6 - komplet (ze słupkiem) | szt. | 2
Razem
7. Przebudowa drogi gminnej nr 366191T - ul. Witosa w Połańcu od km 0+000 do km 0+120 wraz z przebudową sieci w niej występującej tj. wodociągowej, kanalizacji sanitarnej, kanalizacji deszczowej
Lp. | Wyszczególnienie robót | jednostka miary | Zakres | Cena jednostkowa zł brutto | Wartość robót zł brutto
1. | Frezowanie na głębokość 4cm nawierzchni z masy mineralno-asfaltowej z odwozem urobku w miejsce wskazane przez inwestora na terenie gminy Połaniec - pow. 2mx120mb+2mx21m+2mx(50m+57m)=496m2 | m2 | 496
2. | Wykonanie nawierzchni z masy min-asfaltowej w-wa profilująca w ilości 75kg/m2 (średnio gr. 3cm)- pow. 120mbx6,1m+21mx6,1m+50mx5m+57mx10,6+3mx6m=1732,3m2 | m2 | 1732.3
3. | Wykonanie nawierzchni z masy min-asfaltowej w-wa ścieralna gr. 3cm po zagęszczeniu - pow. 120mbx6,1m+21mx6,1m+50mx5m+57mx10,6+3mx6m=1714,3m2 | m2 | 1732.3
4. | Demontaż starego krawężnika 15/30cm na ławie z oporem przy trawniku z odwozem urobku w miejsce wskazane przez inwestora na terenie gminy Połaniec- dł. 110mb | mb | 110
5. | Montaż nowego krawężnika 15/30cm na ławie betonowej z betonu B-15 z oporem przy trawniku (krawężnik obcinany w łuk) bez spoinowania - dł. 110mb | mb | 110
6. | Demontaż starej i montaż nowej kratki ściekowej żeliwnej z kołnierzem - komplet (wpustu ulicznego) (wpustu ulicznego) (wywóz starej kratki ściekowej w miejsce wskazane przez inwestora na terenie gminy Połaniec) | szt | 1
7. | Demontaż starej i montaż nowej pokrywy studni kanalizacyjnej, żeliwnej z kołnierzem (z pierścieniami odciążającymi w drodze)- komplet (wywóz starej pokrywy w miejsce wskazane przez inwestora na terenie gminy Połaniec) | szt | 12
8. | Demontaż starej i montaż nowej pokrywy studni kanalizacyjnej, żeliwnej z kołnierzem (z nową płytą żelbetową nastudzienną w chodniku i w trawniku) - komplet (wywóz starej pokrywy żeliwnej i żelbetowej w miejsce wskazane przez inwestora na terenie gminy Połaniec) | szt | 1
9. | Malowanie oznakowania poziomego na drodze białą farbą przeznaczoną do malowania dróg tj. malowanie lini stop, trójkątów ustąp pierwszeństwa, malowanie wysepek i rozjazdów, lini ciągłych i przerywanych | m2 | 90
10. | Wykonanie oznakowania poziomego grubowarstwowego termoutwardzanego (przejście dla pieszych) biało-czerwone | m2 | 24
11. | Demontaz istniejacych progów z kostki brukowej betonowej na betonie z wywozem urobku w miejsce wskazane przez inwestora na terenie gminy Połaniec - pow. 1,0mx6,0m=6m2 | m2 | 6
12. | Wykonanie progu zwalniającego z kostki brukowej betonowej gr. 8cm, 100% kolor, na podbudowie z betonu B-30 o gr. 20cm - pow. 1,0mx6,0m=6m2 | m2 | 6
13. | Wykonanie sieci wodociągowej metodą przewiertu rury PE HD SDR 17 PN16 fi 150mm | mb | 100
14. | Wykonanie wykopów startowych potrzebnych do wprowadzenia nowych rur w stare rury metodą wcisku. Dołek startowy o wymiarach szer-3,5m, długości-3,5m, głębokości 5,0m wraz z przywróceniem terenu do stanu pierwotnego | szt | 2
15. | Wykonanie tablicy informacyjnej o wymiarach 120cmx120cm na słupku stalowym z nazwą programu z jakiego jest realizowana inwestycja, wraz z logiem Województwa Świętokrzyskiego, Miasta i Gminy Połaniec oraz logiem programu. Napis: "Przebudowa dróg gminnych na terenie MIasta i Gminy Połaniec wraz z przebudową sieci w nich występujących tj. wodociągowej, kanalizacji sanitarnej, kanalizacji deszczowej w ramach Narodowego Programu Przebudowy Dróg Lokalnych - Etap II Bezpieczeństwo- Dostępność - Rozwój - 2013r" | szt | 1
16. | Demontaż starych znaków drogowych z wywozem do PGK Połaniec | szt. | 3
17. | Montaż nowego znaku drogowego A-7 - komplet (ze słupkiem) | szt. | 1
18. | Montaż nowego znaku drogowego B-18 - komplet (ze słupkiem) | szt. | 1
19. | Montaż nowego znaku drogowego D-6 - komplet (ze słupkiem) | szt. | 1
20. | Wzmocnienie nanierzchni asfaltowej siatką typu Armapal lub równoważną o wytrzymałości nie mniejszej niż 100 kN/m2 do zbrojenia nawierzchni asfaltowych - pow. 120m2 | m2 | 120
Razem
8. Przebudowa drogi gminnej nr 366178T - ul. Gen. Zajączka w Połańcu od km 0+009 do km 0+338 wraz z przebudową sieci w niej występującej tj. wodociągowej, kanalizacji sanitarnej, kanalizacji deszczowej
Lp. | Wyszczególnienie robót | jednostka miary | Zakres | Cena jednostkowa zł brutto | Wartość robót zł brutto
1. | Frezowanie na głębokość 4cm nawierzchni z masy mineralno-asfaltowej z odwozem urobku w miejsce wskazane przez inwestora na terenie gminy Połaniec - pow. 2mx329mb+2mx11m+2mx5m=690m2 | m2 | 690
2. | Wykonanie nawierzchni z masy min-asfaltowej w-wa profilująca w ilości 75kg/m2 (średnio gr. 3cm)- pow. 329mbx4,5m+11mx4,5m+57mx5,6m+36mx3,5m+61mx5,9m+5mx5m=2360,1m2 | m2 | 2360.1
3. | Wykonanie nawierzchni z masy min-asfaltowej w-wa ścieralna gr. 3cm po zagęszczeniu - pow. 329mbx4,5m+11mx4,5m+57mx5,6m+36mx3,5m+61mx5,9m+5mx5m=2360,1m2 | m2 | 2360.1
4. | Demontaż starego krawężnika 15/30cm na ławie z oporem przy trawniku z odwozem urobku w miejsce wskazane przez inwestora na terenie gminy Połaniec- dł. 143mb+148mb=291mb | mb | 291
5. | Montaż nowego krawężnika 15/30cm na ławie betonowej z betonu B-15 z oporem przy trawniku (krawężnik obcinany w łuk) bez spoinowania - dł.143mb+148mb=291mb | mb | 291
6. | Demontaż starej i montaż nowej kratki sciekowej żeliwnej z kołnierzem - komplet (wpustu ulicznego) (wywóz starej kratki ściekowej w miejsce wskazane przez inwestora na terenie gminy Połaniec) | szt | 4
7. | Demontaż starej i montaż nowej pokrywy studni kanalizacyjnej, żeliwnej z kołnierzem (z pierścieniami odciążającymi w drodze)- komplet (wywóz starej pokrywy w miejsce wskazane przez inwestora na terenie gminy Połaniec) | szt | 13
8. | Demontaż starej i montaż nowej pokrywy studni kanalizacyjnej, żeliwnej z kołnierzem (z nową płytą żelbetową nastudzienną w chodniku i w trawniku) - komplet (wywóz starej pokrywy żeliwnej i żelbetowej w miejsce wskazane przez inwestora na terenie gminy Połaniec) | szt | 1
9. | Malowanie oznakowania poziomego na drodze białą farbą przeznaczoną do malowania dróg tj. malowanie lini stop, trójkątów ustąp pierwszeństwa, malowanie wysepek i rozjazdów, lini ciągłych i przerywanych | m2 | 80
10. | Wykonanie oznakowania poziomego grubowarstwowego termoutwardzanego (przejście dla pieszych) biało-czerwone | m2 | 40
11. | Demontaz istniejacych progów (przejścia dla pieszych) z kostki brukowej betonowej na betonie z wywozem urobku w miejsce wskazane przez inwestora na terenie gminy Połaniec - pow. 2,5mx4,5m=11,25m2 | m2 | 11.25
12. | Wykonanie progu zwalniającego (przejścia dla pieszych) z kostki brukowej betonowej gr. 8cm, 100% kolor (obramówka z kostki czerwonej, pasy z kostki żółtej), na podbudowie z betonu B-30 o gr. 20cm - pow. 2,5mx4,5m=11,25m2 | m2 | 11.25
13. | Wykonanie tablicy informacyjnej o wymiarach 120cmx120cm na słupku stalowym z nazwą programu z jakiego jest realizowana inwestycja, wraz z logiem Województwa Świętokrzyskiego, Miasta i Gminy Połaniec oraz logiem programu. Napis: "Przebudowa dróg gminnych na terenie MIasta i Gminy Połaniec wraz z przebudową sieci w nich występujących tj. wodociągowej, kanalizacji sanitarnej, kanalizacji deszczowej w ramach Narodowego Programu Przebudowy Dróg Lokalnych - Etap II Bezpieczeństwo- Dostępność - Rozwój - 2013r" | szt | 1
14. | Demontaż starych znaków drogowych z wywozem do PGK Połaniec | szt. | 3
15. | Montaż nowego znaku drogowego A-7 - komplet (ze słupkiem) | szt. | 1
16. | Montaż nowego znaku drogowego B-18 - komplet (ze słupkiem) | szt. | 1
17. | Montaż nowego znaku drogowego D-6 - komplet (ze słupkiem) | szt. | 1
18. | Wzmocnienie nanierzchni asfaltowej siatką typu Armapal lub równoważną o wytrzymałości nie mniejszej niż 100 kN/m2 do zbrojenia nawierzchni asfaltowych - pow. 140m2 | m2 | 140
Razem
9. Przebudowa drogi gminnej nr 366116T - łącznik ul. Madalińskiego z ul. Kozią w Połańcu od km 0+006 do km 0+331 wraz z przebudową sieci w niej występującej tj. wodociągowej, kanalizacji sanitarnej, kanalizacji deszczowej
Lp. | Wyszczególnienie robót | jednostka miary | Zakres | Cena jednostkowa zł brutto | Wartość robót zł brutto
1. | Frezowanie na głębokość 4cm nawierzchni z masy mineralno-asfaltowej z odwozem urobku w miejsce wskazane przez inwestora na terenie gminy Połaniec - pow. 2mx204mb+2mx42mb+2x(24m+15m)=570m2 | m2 | 570
2. | Wykonanie nawierzchni z masy min-asfaltowej w-wa profilująca w ilości 75kg/m2 (średnio gr. 3cm)- pow. 204mbx7,0m+42mbx5,9m+24mx15m+10mx6m=2095,8m2 | m2 | 2095.8
3. | Wykonanie nawierzchni z masy min-asfaltowej w-wa ścieralna gr. 3cm po zagęszczeniu - pow. 204mbx7,0m+42mbx5,9m+24mx15m+10mx6m=2095,8m2 | m2 | 2095.8
4. | Demontaż starego krawężnika 15/30cm na ławie z oporem przy trawniku z odwozem urobku w miejsce wskazane przez inwestora na terenie gminy Połaniec- dł. 93mb+20m+20m=133mb | mb | 133
5. | Montaż nowego krawężnika 15/30cm na ławie betonowej z betonu B-15 z oporem przy trawniku (krawężnik obcinany w łuk) bez spoinowania - dł.93mb+20m+20m=133mb | mb | 133
6. | Demontaż starej i montaż nowej kratki sciekowej żeliwnej z kołnierzem - komplet (wpustu ulicznego) (wywóz starej kratki ściekowej w miejsce wskazane przez inwestora na terenie gminy Połaniec) | szt | 4
7. | Demontaż starej i montaż nowej pokrywy studni kanalizacyjnej, żeliwnej z kołnierzem (z pierścieniami odciążającymi w drodze)- komplet (wywóz starej pokrywy w miejsce wskazane przez inwestora na terenie gminy Połaniec) | szt | 7
8. | Demontaż starej i montaż nowej pokrywy studni kanalizacyjnej, żeliwnej z kołnierzem (z nową płytą żelbetową nastudzienną w chodniku i w trawniku) - komplet (wywóz starej pokrywy żeliwnej i żelbetowej w miejsce wskazane przez inwestora na terenie gminy Połaniec) | szt | 1
9. | Malowanie oznakowania poziomego na drodze białą farbą przeznaczoną do malowania dróg tj. malowanie lini stop, trójkątów ustąp pierwszeństwa, malowanie wysepek i rozjazdów, lini ciągłych i przerywanych | m2 | 80
10. | Wykonanie oznakowania poziomego grubowarstwowego termoutwardzanego (przejście dla pieszych) biało-czerwone | m2 | 30
11. | Demontaz istniejacych progów z kostki brukowej betonowej na betonie z wywozem urobku w miejsce wskazane przez inwestora na terenie gminy Połaniec - pow. 1,0mx7,0mx2=14m2 | m2 | 14
12. | Wykonanie progu zwalniającego z kostki brukowej betonowej gr. 8cm, 100% kolor, na podbudowie z betonu B-30 o gr. 20cm - pow. 1,0mx7,0mx2=14m2 | m2 | 14
13. | Skucie istniejącej warstwy masy mineral-asfaltowej gr. 8cm, rozebranie podbudowy tłuczniowej gr. 20cm wykonanie koryta w gruncie rodzimym gł. 50cm wraz z wywozem urobku w miejsce wskazane przez inwestora na terenie gminy Połaniec- pow. 6mx20m=120m2 | m2 | 120
14. | Wykonanie warstwy filtracyjnej z piasku gr. 20cm; w-wy (płyty) z betonu B-30 grubości 25cm; podbudowy tłuczniowej gr. 30cm wraz zakilinowaniem, w-wy z masy mineral-asfalt w ilosci 75kg/m2 (śr. gr. 3cm) - pow. 6mx20m=120m2 | m2 | 120
15. | Wykonanie tablicy informacyjnej o wymiarach 120cmx120cm na słupku stalowym z nazwą programu z jakiego jest realizowana inwestycja, wraz z logiem Województwa Świętokrzyskiego, Miasta i Gminy Połaniec oraz logiem programu. Napis: "Przebudowa dróg gminnych na terenie MIasta i Gminy Połaniec wraz z przebudową sieci w nich występujących tj. wodociągowej, kanalizacji sanitarnej, kanalizacji deszczowej w ramach Narodowego Programu Przebudowy Dróg Lokalnych - Etap II Bezpieczeństwo- Dostępność - Rozwój - 2013r" | szt | 1
16. | Demontaż starych znaków drogowych z wywozem do PGK Połaniec | szt. | 3
17. | Montaż nowego znaku drogowego A-7 - komplet (ze słupkiem) | szt. | 1
18. | Montaż nowego znaku drogowego B-18 - komplet (ze słupkiem) | szt. | 1
19. | Montaż nowego znaku drogowego D-6 - komplet (ze słupkiem) | szt. | 1
20. | Wzmocnienie nanierzchni asfaltowej siatką typu Armapal lub równoważną o wytrzymałości nie mniejszej niż 100 kN/m2 do zbrojenia nawierzchni asfaltowych - pow. 190m2 | m2 | 190
Razem
Zestawienie dróg
Lp. | Wyszczególnienie robót | jednostka miary | Zakres | Cena jednostkowa zł brutto | Wartość robót zł brutto
1. | Przebudowa drogi gminnej nr 366196T - ul. Czarnieckiego w Połańcu od 0+013 do km 0+642km wraz z przebudową sieci w niej występującej tj. wodociągowej, kanalizacji sanitarnej, kanalizacji deszczowej
2. | Przebudowa drogi gminnej nr 366171T - ul. Madalińskiego w Połańcu od km 0+029 do km 0+687 wraz z przebudową sieci w niej występującej tj. wodociągowej, kanalizacji sanitarnej, kanalizacji deszczowej
3. | Przebudowa drogi gminnej nr 366170T - ul. Kościuszki w Połańcu od km 0+018 do km 0+591wraz z przebudową sieci w niej występującej tj. wodociągowej, kanalizacji sanitarnej, kanalizacji deszczowej
4. | Przebudowa drogi gminnej nr 366188T - ul. Żapniowska w Połańcu od km 0+013 do km 0+615 wraz z przebudową sieci w niej występującej tj. wodociągowej, kanalizacji sanitarnej, kanalizacji deszczowej
5. | Przebudowa drogi gminnej nr 366167T - ul. Kołłątaja w Połańcu od km 0+000 do km 0+417 wraz z przebudową sieci w niej występującej tj. wodociągowej, kanalizacji sanitarnej, kanalizacji deszczowej
6. | Przebudowa drogi gminnej nr 366228T od km 0+000 do km 0+122 ; 366227T od km 0+195 do km 0+241; 366219T od km 0+140 do km 0+240 - ul. Kosynierów w Połańcu wraz z przebudową sieci w niej występującej tj. wodociągowej, kanalizacji sanitarnej, kanalizacji deszczowej
7. | Przebudowa drogi gminnej nr 366191T - ul. Witosa w Połańcu od km 0+000 do km 0+120 wraz z przebudową sieci w niej występującej tj. wodociągowej, kanalizacji sanitarnej, kanalizacji deszczowej
8. | Przebudowa drogi gminnej nr 366178T - ul. Gen. Zajączka w Połańcu od km 0+009 do km 0+338 wraz z przebudową sieci w niej występującej tj. wodociągowej, kanalizacji sanitarnej, kanalizacji deszczowej
9. | Przebudowa drogi gminnej nr 366116T - łącznik ul. Madalińskiego z ul. Kozią w Połańcu od km 0+006 do km 0+331 wraz z przebudową sieci w niej występującej tj. wodociągowej, kanalizacji sanitarnej, kanalizacji deszczowej
Razem