## Arkusz1
Numer | Nazwa | Ilość | Jm
1 | Zagospodarowanie terenu przy budynku OSP w Ruszczy
1. 1. | KNR 02-31-0101-0100
| Mechaniczne wykonanie koryta na całej szerokości jezdni i chodników w gruncie kat. I-IV głębokości 20 cm | 684.46 | m2
1. 2. | KNR 02-31-0101-0400
| Mechaniczne wykonanie koryta na całej szerokości jezdni i chodników w gruncie kat. V-VI - za każde dalsze 5 cm głęb.- krotność x 2 | 684.46 | m2
1. 3. | KSNR 00-06-0104-0100
| Warstwy odsączające zagęszczane mechanicznie o gr.10 cm - wariant 1 | 684.46 | m2
1. 4. | KNR 02-31-0114-0700
| Podbudowa z kruszywa łamanego - warstwa górna o grubości po zagęszczeniu 8 cm - o łącznej gr. 20 cm | 684.46 | m2
1. 5. | KNR 02-31-0114-0800
| Podbudowa z kruszywa łamanego - warstwa górna - za każdy dalszy 1 cm grubości po zagęszczeniu - krotnopść 12 | 684.46 | m2
1. 6. | KSNR 00-06-0502-0301
| Chodniki z kostki brukowej betonowej grubości 8 cm - kolorowej na podsypce cementowo-piaskowej gr 3 cm z wypełnieniem spoin piaskiem - wariant 2 | 684.46 | m2
1. 7. | KNR 02-31-0402-0300
| Ława pod krawężniki betonowa zwykła | 4.76 | m3
1. 8. | KNR 02-31-0403-0300
| Krawężniki betonowe wystające o wymiarach 15x30 cm na podsypce cementowo-piaskowej | 41.55 | m
1. 9. | KNR 02-31-0407-0300
| Obrzeża betonowe o wymiarach 30x8 cm na podsypce piaskowej-cementowej z wypełnieniem spoin piaskiem | 102.65 | m
1.10. | KNR 02-31-0101-0100
| Mechaniczne wykonanie koryta na całej szerokości jezdni i chodników w gruncie kat. I-IV głębokości 20 cm | 106.13 | m2
1.11. | KSNR 00-06-0104-0100
| Warstwy odsączające zagęszczane mechanicznie o gr.10 cm - wariant 1 | 106.13 | m2
1.12. | KNR 02-31-0511-0300
| Nawierzchnie z kostki brukowej betonowej kolorowej grubość 6 cm na podsypce cementowo-piaskowej gr 5cm | 106.13 | m2
1.13. | KNR 04-01-0212-0100
| Rozbiórka elementów konstrukcji betonowych niezbrojonych o grubości do 15 cm | 51 | m3
1.15. | KNR 04-04-1103-0500
| Wywiezienie gruzu z terenu rozbiórki przy mechanicznym załadowaniu i wyładowaniu samochodem samowyładowczym - dodatek za każdy następny rozpoczęty 1 km - krotność x 5 | 51 | m3
1.16. | KNR 02-31-0308-0300
| Nawierzchnia betonowa - warstwa górna o grubości 5 cm beton B- 20 z dylatacją | 32 | m2
1.17. | KNR 02-31-0308-0400
| Nawierzchnia betonowa - warstwa górna - każdy dalszy 1 cm grubości krotność 5 | 32 | m2