## Arkusz1
Numer | Nazwa | Ilość | Jm
1 | Remont Chodnika od przedszkola do basenu ul. Madalińskiego p-14
2 | Roboty rozbiórkowe
2. 1.
| Obrzeża trawnikowe 8x30 cm na podsypce piaskowej - rozebranie | 109 | m
2. 2.
| Rozebranie nawierzchni i chodników z płyt betonowych, chodniki, na podsypce cementowo-piaskowej, płyty 50x50x7 cm | 196 | m2
2. 3.
| Rozebranie krawężników betonowych "15" na podsypce cementowo-piaskowej | 109.6 | m
2. 4.
| Wywiezienie gruzu z terenu rozbiórki przy mechanicznym załadowaniu i wyładowaniu, załadowanie koparko-ładowarką samochodów samowyładowczych, przy obsłudze 3 samochodów na zmianę - na odl. do 10km w zakresie Wykonawcy | 21.21 | m3
3 | roboty ziemne
3. 1.
| Roboty ziemne wykonywane koparkami podsiębiernymi, z transportem urobku samochodami samowyładowczymi na odległość do 10 km w zakresie Wykonawcy, koparka 0,15 m3, kategoria gruntu I-II | 40.96 | m3
3. 2.
| Wykopy z załadunkiem ręcznym i transportem na odległość 1 km, kategoria gruntu III | 3.679 | m3
3. 3.
| Wykopy liniowe lub jamiste ze skarpami o szerokości dna do 1,5 m, głębokość do 1,5 m, kategoria gruntu I-II | 2.979 | m3
3. 4.
| Ręczne formowanie nasypów, ziemia z odkładu | 19 | m3
4 | Roboty brukarskie
4. 1.
| Profilowanie i zagęszczanie podłoża pod warstwy konstrukcyjne nawierzchni, wykonywane ręcznie, kategoria gruntu II-IV | 215.6 | m2
4. 2.
| Krawężniki wraz z wykonaniem ław, betonowe wystające 15x30 cm, ława betonowa, podsypka cementowo-piaskowa | 114 | m
4. 3.
| Obrzeża betonowe, 30x8 cm, podsypka cementowo-piaskowa, wypełnienie spoin zaprawą cementową | 98 | m
4. 4.
| Warstwy odsączające (mechaniczne zagęszczenie), grubość po zagęszczeniu 10 cm, walec wibracyjny | 196 | m2
4. 5.
| Chodniki z kostki brukowej betonowej NOSTALIT kolorowej 50% szarej i 50% kolorowej, grubość 6 cm, podsypka cementowo-piaskowa 1:4, z wypełnieniem spoin piaskiem | 196 | m2
4. 6.
| Regulacja pionowa studzienek dla urządzeń podziemnych, zawory wodociągowe i gazowe | 2 | szt
4. 7.
| Regulacja pionowa studzienek dla urządzeń podziemnych, studzienki telefoniczne | 1 | szt
4. 8.
| Regulacja pionowa studzienek dla urządzeń podziemnych, włazy kanałowe | 2 | szt
5 | roboty wykończeniowe
5. 1.
| Humusowanie i obsianie skarp, humus grubości 5 cm | 218 | m2
5. 2.
| Sadzenie drzew i krzewów iglastych na terenie płaskim w gruncie kat. III z zaprawą dołów; średnica/głębokość : 1.0/0.7 m - drzewa Daglezje o wys. od 2,5m do 3,0m | 16 | szt.