## Arkusz1
Numer | Nazwa | Ilość | Jm
1 | Elewacja budynku OSP w Maśniku
1. 1.
| Rozebranie rur spustowych z blachy nie nadającej się do użytku | 32 | m
1. 2.
| Rozebranie rynien z blachy nie nadającej się do użytku | 44.5 | m
1. 3.
| Rury spustowe z blachy ocynkowanej powlekanej | 32 | m
1. 4.
| Rynny dachowe z blachy ocynkowanej powlekanej | 44.5 | m
1. 5.
| Odbicie tynków zewnętrznych z zaprawy cementowo-wapiennej na ścianach, filarach, pilastrach o powierzchni odbicia do 5 m2 | 98 | m2
1. 6.
| Umocowanie siatki z włókna szklanego na ścianach i balkonach wraz z powlekaniem siatki suchą zaprawą klejową CT-85 - analogial. | 30 | m2
1. 7.
| Uzupełnienie tynków zwykłych wewnętrznych kat. III z zaprawy cementowo-wapiennej o powierzchni do 0.5 m2 na podłożach z cegły, pustaków ceramicznych, betonu na ścianach - wariant 1 | 10 | szt.
1. 8.
| Uzupełnienie podkładów pod tynki zewnętrzne o podłożach z cegły, pustaków, gazo-i pianobetonów ( do 2 m2 w 1 miejscu ) - wariant 1 | 15.6 | m2
1. 9.
| Uzupełnienie tynków zewnętrznych wapiennych nakrapianych na ścianach płaskich, loggiach, balkonach ( do 2 m2 w 1 miejscu ) - wariant 1 | 15.6 | m2
1.10.
| Obróbki blacharskie z blachy ocynkowanej powlekanej przy szerokości w rozwinięciu ponad 25 cm - pas podrynnowy | 10.38 | m2
1.11.
| Obróbki przy szerokości w rozwinięciu ponad 25 cm - z blachy stalowej ocynkowanej powlekanej (podsufitka, obróbka kominów, obróbka balkonów, parapety okienne) | 23.5 | m2
1.12.
| Przygotowanie podłoża pod malowanie i docieplenie - oczyszczenie mechaniczne i zmycie | 571.88 | m2
1.13.
| Przygotowanie podłoża pod malowanie preparatem wzmacniającym CT 17 jSciany i balkony | 571.88 | m2
1.14.
| Dwukrotne malowanie ręcznie farbami akrylowymi elewacji i balkonów- tynki nakrapiane | 571.88 | m2
1.15.
| Ręczne wykonanie wyprawy elewacyjnej cienkowarstwowej - fundamenty - tynk ŻYWICZNY - analogia | 36.1 | m2
1.16.
| Ocieplenie ścian budynków płytami styropianowymi metodą lekką-mokrą przy użyciu gotowych zapraw klejących - przyklejenie płyt styropianowych gr. 2 cm do ościeży | 12.21 | m2
1.17.
| Ocieplenie ścian budynków płytami styropianowymi metodą lekką-mokrą przy użyciu gotowych zapraw klejących - przyklejenie płyt styropianowych gr 5cm do ścian | 166.14 | m2
1.18.
| Ocieplenie ścian budynków płytami styropianowymi metodą lekką-mokrą przy użyciu gotowych zapraw klejących - przymocowanie płyt styropianowych za pomocą dybli plastikowych do ścian z betonu | 665 | szt.
1.19.
| Ocieplenie ścian budynków płytami styropianowymi metodą lekką-mokrą przy użyciu gotowych zapraw klejących - przyklejenie jednej warstwy siatki na ścianach | 166.14 | m2
1.20.
| Dwukrotne malowanie farbami emulsyjnymi starych tynków wewnętrznych ścian | 12.6 | m2
1.21.
| Rusztowania zewnętrzne rurowe o wysokości do 10 m | 603 | m2
1.22.
| Dwukrotne malowanie farbą olejną krat i balustrad z prętów prostych - wariant 1 | 25 | m2
1.23.
| Jednokrotne malowanie farbą olejną powierzchni metalowych pełnych - brama . | 28.8 | m2
1.24.
| Uzupełnienie ścian lub zamurowanie otworów w ścianach na zaprawie cementowo-wapiennej cegłami | 2.5 | m3
1.25.
| Wymiana okien zespolonych na okna rozwierane i uchylno-rozwierane dwudzielne z PCV o pow. do 2.5 m2 - 1.7m x 1.5m | 2.55 | m2
1.26.
| Wymiana okien zespolonych na okna rozwierane i uchylno-rozwierane jednodzielne z PCV o pow. do 1.5 m2 - o wym. 1m x 1.5m | 1.5 | m2
1.27.
| Wymiana okien zespolonych na okna uchylne jednodzielne z PCV o pow. do 1.0 m2 - o wym 0.6x1.5 x 2 szt | 1.8 | m2
1.28.
| Rozebranie ścianki z pustaków szklanych na zaprawie cementowo-wapiennej | 2 | m2
Robocizna
1.29.
| Montaż zespolonych okien z PCV o pow. do 0.4 m2 - o wym 0.6x0.6 x 2szt - okna OSP w Maśniku | 0.72 | m2