## Arkusz1
Numer | Nazwa | Ilość | Jm | Cena | Wartość
1 | ROBOTY PRZYGOTOWAWCZE I ZIEMNE SST-1 CPV 45.11.12.00
1. 1. | KNR 02-01-0120-0300
| Roboty pomiarowe przy liniowych robotach ziemnych w terenie równinnym | 0.877 | km
1. 2. | ANALIZA WŁASNA
| Organizacja ruchu, montaż i demontaż oznakowania (ul.Partyzantów; ul.Mielecka, ul.Kościuszki; ulica osiedlowa W14 i ul.Kołłątaja) | 5 | kpl.
1. 3. | KNR 02-01-0108-0500
| Mechaniczne karczowanie średniej gęstości krzaków i podszycia | 0.06 | ha
1. 4. | KNR 02-31-0806-0100
| Ręczne rozebranie nawierzchni z kostki brukowej o gr. 8 cm na podsypce piaskowej. | 48 | m2
1. 5. | KNR AT-03-0101-0100
| Roboty remontowe - cięcie piłą nawierzchni bitumicznych na gł. do 5 cm | 34 | m
1. 6. | KNR 02-31-0803-0300
| Mechaniczne rozebranie nawierzchni z mieszanek mineralno-bitumicznych o grub. 6 cm - za pierwsze 3 cm (ul.Mielecka W6-W7 i Kołłątaja-W16) | 26 | m2
1. 7. | KNR 02-31-0803-0400
| Jak wyżej lecz dalsze 3 cm grub. | 26 | m2
1. 8. | KNR 02-31-0802-0700
| Mechaniczne rozebranie podbudowy z kruszywa kamiennego o grub. 15 cm | 26 | m2
1. 9. | KNR 02-31-0813-0300
| Rozebranie krawężników betonowych 15x30 cm na podsypce cem.piaskowej (Mielecka i Kołłątaja) | 8 | m
1.10. | KNR 04-04-1103-0400
| Wywiezienie gruzu z terenu rozbiórki przy mechanicznym załadowaniu i wyładowaniu samochodem samowyładowczym na odleg. 1 km | 7.46 | m3
1.11. | KNR 04-04-1103-0500
| Wywiezienie gruzu z terenu rozbiórki przy mechanicznym załadowaniu i wyładowaniu samoch.samowył.- dod.za każdy nast.rozp. 1 km - za 4 km (wsp.4x) | 7.46 | m3
1.12. | ANALIZA WŁASNA
| Wyłączenie napowietrznych linii energetycznych niskiego napięcia na czas pracy koparki pod przewodami. | 1 | szt.
1.13. | KNR 02-25-0417-0100
| Barierki ochronne z desek na słupkach drewnianych - budowa | 660.5 | m
1.14. | KNR 04-01-0107-0800
| Pomosty dla pieszych nad wykopem. (Partyzantów, Mielecka, Kościuszki, ulica osiedlowa k.W14, Kołłątaja - 6 kpl) | 18 | m2
1.15. | KNR 02-01-0317-0500
| Wykopy liniowe pod fundamenty, rurociągi, kolektory w gruntach suchych kat.III-IV z wydobyciem urobku łopatą lub wyciągiem ręcznym głębokość do 3 m - wariant 1 | 207.9 | m3
1.16. | KNR 02-01-0126-0100
| Usunięcie warstwy ziemi urodzajnej (humusu) o grubości do 15 cm za pomocą spycharek. Za pierwsze 15 cm z łącznej grubości 30cm. | 1486.5 | m2
Robocizna
1.17. | KNR 02-01-0126-0200
| Usunięcie warstwy ziemi urodzajnej (humusu) za pomocą spycharek - dodatek za każde dalsze 5 cm grubości do łacznej grubości 30cm. | 1486.5 | m2
1.18. | KNR 02-01-0218-0200
| Wykopy oraz przekopy wykonywane koparkami podsiębiernymi 0.60 m3 na odkład w gruncie kat.III | 1199.853 | m3
1.19. | KNR 02-01-0322-0700
| Ażurowe umocnienie pionowych ścian wykopów liniowych o głębok.do 3.0 m wypraskami w grunt.suchych kat.III-IV wraz z rozbiórką | 346.5 | m2
1.20. | KNR-W 02-18-0901-0100
| Montaż konstrukcji podwieszeń kabli energetycznych i telekomunikacyjnych typu lekkiego o rozpiętości elementu 4.0 m | 10 | kpl.
1.21. | KNR-W 02-18-0901-0600
| Demontaż konstrukcji podwieszeń kabli energetycznych i telekomunikacyjnych typu lekkiego o rozpiętości elementu 4.0 m | 10 | kpl.
1.22. | KNR-W 02-18-0903-0100
| Montaż konstrukcji podwieszeń rurociągów i kanałów o rozpiętości elementu 4.0 m | 24 | kpl.
1.23. | KNR-W 02-18-0903-0600
| Demontaż konstrukcji podwieszeń rurociągów i kanałów o rozpiętości elementu 4.0 m | 24 | kpl.
1.24. | KNR 02-18-0501-0100
| Kanały rurowe - podłoża z materiałów sypkich o grub.10 cm | 582.5 | m2
1.25. | KNR 02-01-0320-0100
| Zasypywanie wykopów liniowych o ścianach pionowych szer. 0.8-1.5 m głębok.do 1.5 m kat.gr.I-II - 50% z wykopów ręcznych i 30% z wykopów mechanicznych. | 463.95 | m3
1.26. | KNR 02-01-0236-0200
| Zagęszczenie nasypów ubijakami mechanicznymi; grunty spoiste kat. III-IV | 463.95 | m3
1.27. | KNR 02-01-0230-0100
| Zasypywanie wykopów spycharkami z przemieszczeniem gruntu na odl. do 10 m w gruncie kat. I-III - 50% z wykopów ręcznych i 70% z wykopów mechanicznych i rozgarnięcie odłożonej ziemi urodzajnej. | 1389.9 | m3
1.28. | KNR 02-01-0233-0200
| Mechaniczne plantowanie terenu spycharkami gąsienicowymi o mocy 55 kW (75 KM) w gruncie kat. III | 1486.5 | m2
1.29. | KNR 02-25-0417-0200
| Barierki ochronne z desek na słupkach drewnianych - rozebranie | 660.5 | m
1.30. | ANALIZA WŁASNA
| Obsługa geodezyjna oraz inwentaryzacja powykonawcza. | 1 | kpl.
2 | ROBOTY INŻYNIERYJNE I INSTALACYJNE SST-3 CPV 45.23.00.00
2. 1. | KNR-W 02-18-0108-0400
| Sieci wodociągowe - rurociągi ciśnieniowe z rur PVC łączone na wcisk o śr.zewnętrznej 160 mm wraz z łukami (45st-1szt) | 6 | m
2. 2. | KNR-W 02-18-0108-0600
| Sieci wodociągowe - rurociągi ciśnieniowe z rur PVC łączone na wcisk o śr.zewnętrznej 225 mm wraz z montażem kształtek (11st-1szt; 22st-2szt; 30st-4szt; 45st-7szt i 90st-1szt) | 502 | m
2. 3. | KNR-W 02-18-0109-1000
| Sieci wodociągowe - montaż rurociągów z rur polietylenowych (PE, PEHD) o śr.zewnętrznej 225x16.6 mm PE-100 SDR17 PN10 wraz z łukami segm. (22st-1szt; 42st-1szt; 50st-1szt; 61st-1szt; 82st-1szt; 45st-1szt i 47st-1szt, oraz tuleje kołn. do rur PE-HD wraz z koł. dociskowym - 5 kpl - odcinek W13-W19 | 305 | m
2. 4. | KNR-W 02-18-0110-1000
| Sieci wodociągowe - połączenie rur polietylenowych ciśnieniowych PE, PEHD metodą zgrzewania czołowego o śr.zewnętrznej 225 mm | 40 | złącze
2. 5. | KNR 02-18-0104-0700
| Sieci wodociągowe w miastach - rury stalowe o złaczach spawanych o śr.zewnętrznej 323.9/8.8 mm. Montaż rur ochronnych zabezpieczonych antykorozyjnie zewn. i wewnątrz. | 82.5 | m
2. 6. | KNR 02-18-0412-0100
| Przeciaganie rurociągów przewodowych o śr.nominalnej 100-300 mm w rurach ochronnych na płozach centrujących o rozstawie co 1.5m (analogia) | 387.5 | m
2. 7. | KNR 02-19-0122-0500
| Uszczelnianie końców rur ochronnych o śr.nom.300 mm manszetami termokurczliwymi. (analogia) | 24 | szt.
2. 8. | KNR-W 02-18-0212-0200
| Zasuwy typu"E" kołnierzowe z obudową o śr.100 mm montowane na rurociągach PVC i PE - wariant 1 (W3-1szt) | 1 | kpl.
2. 9. | KNR-W 02-18-0212-0300
| Zasuwy typu"E" kołnierzowe z obudową o śr.150 mm montowane na rurociągach PVC i PE - wariant 1 (W6-3szt i W14-1szt) | 4 | kpl.
2.10. | KNR-W 02-18-0212-0400
| Zasuwy typu"E" kołnierzowe z obudową o śr.200 mm montowane na rurociągach PVC i PE - wariant 1. (W0-1szt, W3-2szt i W6-2szt) | 5 | kpl.
2.11. | KNR-W 02-18-0214-0600
| Montaż trójnika kołnierzowego PN10 o śr. 200 mm (analogia). (W3-1szt, W6-2szt, W14-1szt) | 4 | kpl.
2.12. | KNR-W 02-18-0802-0400
| Podłączenie instalacji do sieci wodociągowej - nasady rurowe (opaski) na istniejących rurociągach o śr. 200 mm (analogia) - montaż odwodnienia W1. | 1 | szt.
2.13. | KNR-W 02-18-0513-0300
| Studnie odwadniająca z kręgów betonowych o śr. 1200 mm w gotowym wykopie o głębok. 2.5 m z włazem typ ciężki 40T zabezpieczonym przed kradzieżą. | 1 | studnia
2.14. | KNR 02-18-0609-0100
| Wykonanie bloków oporowych. Nr.11-1szt; Nr.20-4szt; Nr.23-4szt; Nr.24-1szt; Nr.27-11szt; Nr.29-4szt i Nr.33-4szt | 4.75 | m3
2.15. | KNR-W 02-18-0704-0300
| Próba wodna szczelności sieci wodociągowych z rur typu HOBAS, PCW, PVC, PE, PEHD o śr.nominalnej 200-225 mm | 5 | 200m-1próba
| Norma= | 3.16 | m-g
2.16. | KNR-W 02-18-0707-0200
| Dezynfekcja rurociągów sieci wodociągowych o śr.nominalnej 200-250 mm | 5 | odc.200m
2.17. | KNR 02-19-0134-0200
| Oznakowanie zasuw tabliczkami na rurze stal. fi 50 o dł.2.5 m. | 10 | kpl.
2.18. | KNR 02-18-0609-0100
| Obetonowanie skrzynek do zasuw - płyta z betonu B20 o wym. 50x50x10cm. | 0.25 | m3
3 | ROBOTY DROGOWE SST-2 CPV 45.23.31.00
3. 1. | KNR 02-31-0511-0300
| Nawierzchnie z kostki brukowej betonowej grub. 8 cm na podsypce cementowo-piaskowej - wariant (90% kostki z odzysku). | 48 | m2
3. 2. | KNR 02-31-0403-0400
| Krawężniki betonowe wystające o wym. 20x30 cm na podsypce cem.piaskowej - 60% z odzysku | 8 | m
3. 3. | KNR 02-31-0114-0500
| Podbudowa z kruszywa łamanego - warstwa dolna o grub.po zagęszcz. 15 cm | 26 | m2
3. 4. | KNR 02-31-0114-0700
| Podbudowa z kruszywa łamanego - warstwa górna o grub.po zagęszcz. 8 cm | 26 | m2
3. 5. | KNR 02-31-0310-0100
| Nawierzchnia z mieszanek mineralno-bitumicznych grysowych - warstwa wiążąca asfaltowa - grub.po zagęszcz. 4 cm | 26 | m2
3. 6. | KNR 02-31-0310-0500
| Nawierzchnia z mieszanek mineralno-bitumicznych grysowych - warstwa ścieralna asfaltowa - grub.po zagęszcz. 3 cm | 26 | m2
l