## Arkusz1
Numer | Nazwa | Ilość | Jm
1 | Remont łazienek na piętrze w budynku OSP w Rybitwach - roboty rozbiórkowe
1. 1.
| Wykucie z muru ościeżnic stalowych lub krat drzwiowych o powierzchni do 2 m2 | 4 | szt.
1. 2.
| Rozebranie wykładziny ściennej z płytek | 15.24 | m2
1. 3.
| Rozebranie posadzki z płytek na zaprawie cementowej | 6.7536 | m2
1. 4.
| Rozebranie ścianki z cegieł o grub. 1/2 ceg. na zaprawie cementowo-wapiennej | 3.96 | m2
1. 5.
| Rozbiórka elementów konstrukcji betonowych zbrojonych | 0.36 | m3
1. 6.
| Usunięcie z budynku gruzu | 1.5 | m3
1. 7.
| Wywiezienie gruzu spryzmowanego samochodami samowyładowczymi na odległość do 1 km | 1.5 | m3
2 | ROBOTY MUROWE
2. 1.
| Uzupełnienie ścianek z cegieł o grubości 1/2 ceg. lub zamurowanie otworów w ściankach na zaprawie cementowo-wapiennej | 3.96 | m2
2. 2.
| Obsadzenie kratek wentylacyjnych w ścianach z cegieł | 4 | szt.
2. 3.
| Wyłaz dachowy | 1 | szt.
2. 4.
| Drabiny wewnętrzne pionowe o długości do 3 m | 2.8 | m
2. 5.
| Rura wentylacyjna fi 15cm | 1.3 | m
2. 6.
| Obudowa rury wentylacyjnej płytami gipsowo-kartonowymi na rusztach metalowych pojedynczych jednowarstwowo 50-01 | 0.117 | m2
3 | Tynkowanie
3. 1.
| Uzupełnienie tynków wewn. kat.III z zaprawy cem.-wap. na ścianach i słupach prostokątnych na podłożu z cegły, pustaków ceramicznych, gazo- i pianobetonów | 3.96 | m2
3. 2.
| Wykonanie tynków zwykłych wewnętrznych kat. III z zaprawy cementowo-wapiennej na ościeżach szerokości do 25 cm | 20 | m
4 | Roboty w zakresie stolarki budowlanej
4. 1.
| Ościeżnice drewniane zwykłe | 3.6 | m2
4. 2.
| Ościeżnice stalowe dla drzwi wewnątrzlokalowych i wejściowych do lokalu malowane dwukrotnie na budowie typu FD7 | 2 | szt.
4. 3.
| Skrzydła drzwiowe płytowe wewnętrzne pełne jednoskrzydłowe fabrycznie wykończone z narożnikami z listew drewnianych na styku ścian | 7.2 | m2
5 | Kładzenie płytek
5. 1.
| (z.VII) Gruntowanie podłoży preparatami "CERESIT CT 17" i "ATLAS UNI GRUNT" - powierzchnie pionowe | 21.12 | m2
5. 2.
| Licowanie ścian płytkami z kamieni sztucznych o wym. 20x20 cm na zaprawie klejowej | 21.12 | m2
5. 3.
| Osadzenie listew wykończających przy licowaniu ścian płytkami | 38 | m
6 | Kładzenie i wykładanie podłóg,
6. 1.
| Warstwy wyrównawcze pod posadzki z zaprawy cementowej gr. 20 mm zatarte na gładko | 6.75 | m2
6. 2.
| Warstwy wyrównawcze pod posadzki z zaprawy cementowej - dodatek lub potrącenie za zmianę grub. o 10 mm | 6.75 | m2
6. 3.
| (z.VII) Gruntowanie podłoży preparatami "CERESIT CT 17" i "ATLAS UNI GRUNT" - powierzchnie poziome | 6.75 | m2
6. 4.
| Posadzki trój- i więcej barwne z płytek z kamieni sztucznych 30x30 cm na zaprawie klejowej układane metodą regularną | 6.75 | m2
7 | Roboty malarskie
7. 1.
| Gruntowanie podłoży preparatami "CERESIT CT 17" i "ATLAS UNI GRUNT" - powierzchnie pionowe | 20.32 | m2
7. 2.
| Dwukrotne malowanie farbami emulsyjnymi tynków wewnętrznych ścian- zmywalną | 20.32 | m2
7. 3.
| Dwukrotne malowanie farbami emulsyjnymi starych tynków wewnętrznych sufitów | 6.75 | m2
8 | INSTALACJE WOD-KAN
8. 1.
| Demontaż urządzeń sanitarnych z korkowaniem podejść dopływowych i odpływowych - ustęp z miską porcelanową | 2 | kpl.
8. 2.
| Wymiana podejścia dopływowego do zaworu czerpalnego, baterii lub płuczki ustępowej o połączeniu elastycznym z tworzywa | 2 | szt.
8. 3.
| Rurociągi z PVC kanalizacyjne o śr. 50 mm na ścianach w budynkach niemieszkalnych o połączeniach wciskowych | 5.5 | m
8. 4.
| Rurociągi z tworzyw sztucznych (PP, PE, PB) o śr. zewnętrznej 20 mm o połączeniach zgrzewanych, na ścianach w budynkach niemieszkalnych | 6.5 | m
8. 5.
| Izolacja rurociągu otulinami poliuretanowymi w jednej warstwie o grubości do 50 mm o śr. zewnętrznej 17-38 mm | 2 | m2
8. 6.
| Zawory przelotowe i zwrotne instalacji wodociągowych z rur z tworzyw sztucznych o śr. nominalnej 20 mm | 2 | szt.
8. 7.
| Dodatki za wykonanie podejść odpływowych z PVC o śr. 110 mm o połączeniach wciskowych | 2 | podej.
8. 8.
| Ustępy z płuczką ustępową typu "kompakt" | 2 | kpl.
8. 9.
| Dodatki za podejścia dopływowe w rurociągach z tworzyw sztucznych do zaworów czerpalnych, baterii, mieszaczy, hydrantów itp. o połączeniu sztywnym o śr. zewnętrznej 20 mm | 2 | szt.
8.10.
| Dodatki za wykonanie podejść odpływowych z PVC o śr. 50 mm o połączeniach wciskowych | 2 | podej.
8.11.
| Baterie umywalkowe lub zmywakowe ścienne o śr. nominalnej 15 mm z podgrzewaczem wody przepływowej | 2 | szt.
8.12. | ANALIZA WŁASNA
| Montaż uchwytów aluminiowych dla osób niepełnosprawnych | 2 | szt
8.13.
| Umywalki pojedyncze porcelanowe z syfonem | 2 | kpl.
Robocizna
8.14.
| Wykucie bruzd pochyłych o przekroju do 0.023 m2 w elementach z betonu żwirowego | 5 | m
9 | INSTALACJA ELEKTRYCZNA
9. 1.
| Przygotowanie podłoża pod oprawy oświetleniowe przykręcane na betonie mocowane na kołkach kotwiących (il.mocowań 2) | 2 | kpl.
9. 2.
| Montaż na gotowym podłożu opraw oświetleniowych żarowych bryzgo-, strugo-odpornych, porcelanowych przykręcanych, przelotowych | 2 | kpl.
9. 3.
| Przewod wtynkowy - łączny przekrój żył do 7.5 mm2 (podłoże inne niż beton) układany w tynku | 6 | m
9. 4.
| Pomiar rezystancji izolacji instalacji elektrycznych - obwód 1-fazowy, pierwszy pomiar | 2 | pomiar
9. 5.
| Pomiar rezystancji izolacji instalacji elektrycznych - obwód 1-fazowy, każdy następny pomiar | 4 | pomiar