## Arkusz1
Numer | Nazwa | Ilość | Jm
1 | Roboty wykończeniowe dachu - OSP Połaniec
1. 1.
| Rury spustowe z blachy ocynkowanej powlekanej | 25 | m
1. 2.
| Obróbki blacharskie powlekanej przy szerokości w rozwinięciu ponad 25 cm - kominy w kolorze pokrycia dachowego | 4 | m2
1. 3.
| Obróbki blacharskie z blachy ocynkowanej powlekanej przy szerokości w rozwinięciu ponad 25 cm - podbitka w kolorze pokrycia dachowego | 66.2 | m2
1. 4.
| Rusztowania ramowe warszawskie jednokolumnowe wysokości do 10 m | 16 | kol.
2 | Stolarka drzwiowa, oraz wymiana bramy garażowej
2. 1.
| Montaż ościeżnic stalowych dla drzwi wewnątrzlokalowych malowane dwukrotnie na budowie na drzwi szer.90 cm. | 4 | szt.
2. 2.
| Skrzydła drzwiowe płytowe wewnętrzne szklone jednoskrzydłowe o powierzchni ponad 1.6 m2 fabrycznie wykończone do sanitariatów wraz z klamką i zamkiem | 7.38 | m2
2. 3.
| Wymiana bramy garażowej podnoszonej | 12.25 | m2
2. 4.
| Montaż drzwi z PCV wewnętrznych +klamka, zamek, 3 zawiasy z obróbką obsadzenia o wym: 90 cm x 205 cm pełne - 2 szt 190cm x 200 cm z małą szybką 140 cm x 200 cm pełne | 10.29 | m2
2. 5.
| Montaż drzwi zewnętrznych pełnych wzmocnionych (antywłamaniowo) + klamka, 2 zamki, 3 zwiasy z aluminium ciepłego z obróbką obsadzenia o wym. 198 cm x 230 cm | 4.55 | m2
2. 6. | ANALIZA WŁASNA
| Schody drewniane z barierką o wys. 1.2 mb drewnianą i konstrukcją wsporczą - wejście na poddasze | 1 | kmpl
2. 7.
| Balustrady tarasowe, stalowe stalowo-drewniane lub drewniane o wys. 1,3 m (konstrukcja i wzór jak schody drewniane) | 9.28 | m
3 | Podłoża i posadzki
3. 1.
| Izolacje przeciwwilgociowe i przeciwwodne z folii polietylenowej szerokiej - poziome podposadzkowe | 259.36 | m2
3. 2.
| Izolacje cieplne i przeciwdźwiękowe z płyt styropianowych poziome na wierzchu konstrukcji na sucho gr 4 cm - jedna warstwa | 206 | m2
3. 3.
| Warstwy wyrównawcze pod posadzki z zaprawy cementowej grubości 20 mm zatarte na ostro | 259.36 | m2
3. 4.
| Warstwy wyrównawcze pod posadzki z zaprawy cementowej - dodatek lub potrącenie za zmianę grubości o 10 mm - krotność x 3 | 259.36 | m2
3. 5.
| Posadzki cementowe wraz z cokolikami - dopłata za zbrojenie siatką stalową "Rabitza"- krotność x 3 | 37.7 | m2
3. 6.
| Posadzki z płytek GRESOWYCH antypoślizgowych o wymiarach 30 x 30 cm, układanych metodą zwykłą - Inwestor przekaże 30 m2 płytek 115.36-30=85.36m2 | 115.36 | m2
3. 7.
| Cokoliki, z płytek o wymiarach 20 x 20 cm i wysokości cokolika równej 10 cm | 75 | m
3. 8.
| (z.VII) Warstwy wyrównujące i wygładzające z zaprawy samopoziomującej gr. 5 mm wykonywane w pomieszczeniach o pow. ponad 8 m2 | 271.7 | m2
3. 9.
| Podłoga z wykładziny PCW TARKETOWEJ - kolorowej o wysokim wskaźniku ścieralności | 271.7 | m2
3.10.
| Posadzki z płytek antypoślizgowych, mrozoodpornych o wymiarach 30 x 30 cm, układanych metodą zwykłą | 13.34 | m2
4 | Roboty wykończeniowe
4. 1.
| Gruntowanie preparatem wzmacniającym CT-17 jednokrotnie pod płytki | 147.98 | m2
4. 2.
| Wykonywane ręcznie tynki wewnętrzne zwykłe kat. III i IV na ościeżach otworów o pow. ponad 3m2 o szerokości 20 cm | 6.394 | m2
4. 3.
| Listwy narożne do glazury | 106 | m
4. 4.
| Licowanie ścian płytkami o wymiarach 20x25 cm na klej metodą zwykłą | 141.45 | m2
4. 5.
| Malowanie pędzlem farbami epoksydowymi konstrukcji kratowych - kratownic | 88 | m2
4. 6.
| (z.VII) Gruntowanie podłoży preparatami " i "ATLAS UNI GRUNT" - powierzchnie poziome - stropy | 114.66 | m2
4. 7.
| (z.VII) Gruntowanie podłoży preparatami " i "ATLAS UNI GRUNT" - powierzchnie pionowe | 758 | m2
4. 8.
| Tynki wewnętrzne zwykłe kat. III wykonywane ręcznie na ścianach | 19.3 | m2
4. 9. | ANALIZA WŁASNA
| Malowanie natryskowe powierzchni poziomych i pionowych tynków z lakierowaniem | 758 | m2
4.10.
| Deska odbojowa z drewna liściastego szer. 20 cm | 80 | m
4.11.
| Strop podwieszony z płyt gips.-karton.na rusztach metal.pojedyń.jednowarstw. Obudowa zamknięta kratownic | 93.37 | m2
5 | Elewacja
5. 1.
| Przygotowanie podłoża pod ocieplenie metodą lekką-mokrą - oczyszczenie mechaniczne i zmycie | 291.23 | m2
5. 2.
| Przygotowanie podłoża pod ocieplenie metodą lekką-mokrą - gruntowanie preparatem wzmacniającym CT 17 jednokrotnie | 291.23 | m2
5. 3.
| Ocieplenie ścian budynków z cegły płytami styropianowymi gr. 8cm metodą lekką-mokrą przy użyciu zapraw klejących - ręczne wykonanie wypraw elewacyjnych cienkowarstwowych - tynk AKRYLOWY | 255.23 | m2
5. 4.
| Ocieplenie ścian budynków z cegły płytami styropianowymi gr 5 cm metodą lekką-mokrą przy użyciu zapraw klejących - ręczne wykonanie wyprawy elewacyjnej cienkowarstwowej - tynk ŻYWICZNY | 39 | m2
5. 5.
| Ocieplenie ścian budynków płytami styropianowymi metodą lekką-mokrą przy użyciu gotowych zapraw klejących - ochrona narożników wypukłych kątownikiem metalowym (okna i fundamenty) | 88.06 | m
5. 6.
| Ocieplenie ościeży z cegły o szer. do 15 cm Ocieplenie ścian budynków płytami styropianowymi metodą lekką-mokrą wraz z przyg. podłoża i ręczne wyk. wyprawy elewacyjnej cienkowarstwowej z got. suchej mieszanki AKRYLOWEJ | 10.55 | m2
5. 7.
| Obróbki przy szerokości w rozwinięciu ponad 25 cm - z blachy stalowej ocynkowanej powlekanej - parapety | 9.25 | m2
5. 8.
| Rusztowania zewnętrzne rurowe o wysokości do 10 m | 291.23 | m2
5. 9.
| Roboty ziemne wykon.koparkami przedsiębiernymi o poj.łyżki 0.15 m3 w gr.kat.III z transp.urobku samochod.samowyładowczymi na odległość do 1 km wykopy pod stopy i schody | 3.01 | m3
5.10.
| Stopy fundamentowe betonowe B-15, o objętości do 0,5 m3 wraz z wykopami - stopy pod słupy | 0.9 | m3
5.11.
| Schody stalowe z jednostronną poręczą - pod stopnie i spoczniki z krat WEMA | 1 | szt.
5.12.
| Schody betonowe - stopnie betonowe zewnętrzne i wewnętrzne na gotowym podłożu | 2.85 | m3