## Arkusz1
Numer | Nazwa | Ilość | Jm
1 | Roboty remontowe - łazienki w bud. OSP - Zdzieciach Starych
1. 1.
| Wykucie z muru ościeżnic drewnianych o powierzchni do 2 m2 | 1 | szt.
1. 2.
| Poszerzenie otworów drzwiowych w ścianach z cegieł 35*20 cm na zaprawie cementowo-wapiennej | 2.2 | m
1. 3.
| Wykucie otworów w ścianach z cegieł o grub. ponad 1/2ceg. na zaprawie wapiennej lub cementowo-wapiennej dla otworów drzwiowych i okiennych | 0.92 | m3
1. 4.
| Przebicie otworów w ścianach z cegieł o grubości 1/2 ceg. na zaprawie cementowo-wapiennej | 2 | szt.
1. 5.
| Przekucie stropu na kominy | 0.2 | m3
1. 6.
| Przebicie otworów w ścianach z cegieł o grubości 1 ceg. na zaprawie cementowo-wapiennej | 3 | szt.
1. 7.
| Wykucie bruzd poziomych 1 x 1/2 ceg. w ścianach z cegieł na zaprawie cementowo-wapiennej dla obsadzenia nadproży | 7.4 | m
1. 8.
| - usunięcie z parteru budynku gruzu | 1.3 | m3
1. 9.
| Wywiezienie gruzu spryzmowanego samochodami samowyładowczymi na odległość do 1 km | 1.3 | m3
2 | Roboty murowe
| Uzupełnienie ścianek z cegieł o grubości 1/2 ceg. lub zamurowanie otworów w ściankach na zaprawie cementowo-wapiennej | 1.6 | m2
2. 2.
| Wykonanie z wykuciem bruzd dla belek przesklepień otworów w ścianach z cegieł | 0.27 | m3
2. 3.
| Wykonanie przesklepień otworów w ścianach z cegieł - dostarczenie i obsadzenie belek stalowych do I NP 180 mm | 3.8 | m
2. 4.
| Spalinowe i dymowe kanały z pustaków ceramicznych | 36 | m
2. 5.
| Wieloprzewodowe kominy wolno stojące z cegieł 1/2x1/2 ceg. | 1.69 | m3
2. 6.
| Okładanie (szpałdowanie) ścian i słupów cegłami grubości 1/2 ceg. - kształtek kominowych ceramicznych | 10.49 | m2
2. 7.
| Wieloprzewodowe kominy wolno stojące z cegieł 1/2x1/2 ceg.- ponad dachem z cegły klinkierowej | 0.89 | m3
2. 8.
| Nakrywy attyk ścian ogniowych i kominów o średniej grubości 7 cm | 1.13 | m2
2. 9.
| Obsadzenie kratek wentylacyjnych w ścianach z cegieł | 8 | szt.
2.10.
| Rury wentylacyjne okrągłe o śr. 15 cm - z blachy stalowej ocynkowanej | 1.5 | m
3 | Tynkowanie
3. 1.
| Wykonanie tynków zwykłych cementowo-wapiennych kat. III na kominach | 15.84 | m2
3. 2.
| Uzupełnienie tynków wewn. kat.III z zaprawy cem.-wap. na ścianach i słupach prostokątnych na podłożu z cegły, pustaków ceramicznych, gazo- i pianobetonów | 86.4 | m2
3. 3.
| Uzupełnienie tynków zwykłych wewnętrznych kat. III z zaprawy cementowo-wapiennej na ścianach, pilastrach na podłożu drewnianym osiatkowanym (do 2 m2 w 1 miejscu) | 4 | m2
3. 4.
| Tynki wewnętrznych zwykłe kat. III wykonywane ręcznie na podłożu z cegły i pustaków na ścianach w pomieszczeniach o powierzchni podłogi do 5 m2 | 22.67 | m2
3. 5.
| Wykonanie tynków zwykłych wewnętrznych kat. III z zaprawy cementowo-wapiennej na ościeżach szerokości do 40 cm | 42 | m
4 | Roboty w zakresie stolarki budowlanej
4. 1.
| Ościeżnice drewniane zwykłe | 3.6 | m2
4. 2.
| Ościeżnice stalowe dla drzwi wewnątrzlokalowych i wejściowych do lokalu malowane dwukrotnie na budowie typu FD7 | 2 | szt.
4. 3.
| Skrzydła drzwiowe płytowe wewnętrzne pełne jednoskrzydłowe fabrycznie wykończone z narożnikami z listew drewnianych na styku ścian | 7.2 | m2
4. 4.
| Wymiana stolarki drewnianej na drzwi aluminiowe jednoskrzydłowe - aluminium zimne | 2.42 | m2
4. 5.
| Drzwi powietrzno-szczelne - kurtyna powietrzna | 1 | szt.
5 | Kładzenie płytek
5. 1.
| (z.VII) Gruntowanie podłoży preparatami "CERESIT CT 17" i "ATLAS UNI GRUNT" - powierzchnie pionowe | 45.46 | m2
5. 2.
| Licowanie ścian płytkami z kamieni sztucznych o wym. 20x20 cm na zaprawie klejowej | 46.456 | m2
5. 3.
| Osadzenie listew wykończających przy licowaniu ścian płytkami | 16.4 | m
6 | Kładzenie i wykładanie podłóg,
6. 1.
| Warstwy wyrównawcze pod posadzki z zaprawy cementowej gr. 20 mm zatarte na gładko | 9.27 | m2
6. 2.
| Warstwy wyrównawcze pod posadzki z zaprawy cementowej - dodatek lub potrącenie za zmianę grub. o 10 mm | 9.27 | m2
6. 3.
| Gruntowanie podłoży preparatami "CERESIT CT 17" i "ATLAS UNI GRUNT" - powierzchnie poziome | 9.27 | m2
6. 4.
| Posadzki trój- i więcej barwne z płytek z kamieni sztucznych 30x30 cm na zaprawie klejowej układane metodą regularną | 9.27 | m2
7 | Roboty malarskie
7. 1.
| Gruntowanie podłoży preparatami "CERESIT CT 17" i "ATLAS UNI GRUNT" - powierzchnie pionowe | 11.825 | m2
7. 2.
| Gruntowanie podłoży preparatami "CERESIT CT 17" i "ATLAS UNI GRUNT" - powierzchnie poziome | 9.27 | m2
7. 3.
| Dwukrotne malowanie farbami emulsyjnymi tynków wewnętrznych ścian- zmywalną | 35.458 | m2
7. 4.
| Dwukrotne malowanie farbami emulsyjnymi starych tynków wewnętrznych sufitów | 19.77 | m2
8 | INSTALACJE WOD-KAN
8. 1.
| Rurociągi z PVC kanalizacyjne o śr. 50 mm na ścianach w budynkach niemieszkalnych o połączeniach wciskowych | 19 | m
8. 2.
| Rurociągi z PVC kanalizacyjne o śr. 110 mm na ścianach w budynkach niemieszkalnych o połączeniach wciskowych | 11 | m
8. 3.
| Rurociągi z tworzyw sztucznych (PP, PE, PB) o śr. zewnętrznej 20 mm o połączeniach zgrzewanych, na ścianach w budynkach niemieszkalnych | 26 | m
8. 4.
| Izolacja rurociągów prefabrykowanymi otulinami termoizolacyjnymi z pianki poliuretanowej rur. fi 20mm | 26 | m
8. 5.
| Zawory przelotowe i zwrotne instalacji wodociągowych z rur z tworzyw sztucznych o śr. nominalnej 20 mm | 4 | szt.
8. 6.
| Dodatki za podejścia dopływowe w rurociągach z tworzyw sztucznych do zaworów czerpalnych, baterii, mieszaczy, hydrantów itp. o połączeniu sztywnym o śr. zewnętrznej 20 mm | 4 | szt.
8. 7.
| Dodatki za wykonanie podejść odpływowych z PVC o śr. 110 mm o połączeniach wciskowych | 2 | podej.
8. 8.
| Dodatki za wykonanie podejść odpływowych z PVC o śr. 50 mm o połączeniach wciskowych | 2 | podej.
8. 9.
| Baterie umywalkowe lub zmywakowe ścienne o śr. nominalnej 15 mm z podgrzewaczem wody przepływowej | 2 | szt.
8.10.
| Umywalki pojedyncze porcelanowe z syfonem | 2 | kpl.
8.11.
| Ustępy z płuczką ustępową typu "kompakt" | 2 | kpl.
8.12.
| Próba szczelności instalacji wodociągowych z rur z tworzyw sztucznych w budynkach niemieszkalnych (rurociąg o śr. do 63 mm) | 26 | m
8.13.
| Przebicie otworów o powierzchni 0.05 m2 - 0.10 m2 w elementach z betonu żwirowego o grubości do 20 cm | 1.5 | m2
8.14.
| Wykucie bruzd pochyłych o przekroju do 0.023 m2 w elementach z betonu żwirowego | 26 | m
9 | INSTALACJA ELEKTRYCZNA
9. 1.
| Przygotowanie podłoża pod mocowanie osprzętu na zaprawie cementowej lub gipsowej z wykonaniem ślepych otworów ręcznie w cegle | 4 | szt.
9. 2.
| Montaż na gotowym podłożu puszek p.t.bakelitowych o śr.do 60mm | 6 | szt.
9. 3.
| Montaż na gotowym podłożu odgałęźników bryzgoszczelnych bakelitowych bezśrubowo (4 wyloty) | 4 | szt.
9. 4.
| Montaż na gotowym podłożu łączników instalacyjnych podtynkowych jednobiegunowych, przycisków w puszce instalacyjnej | 4 | szt.
9. 5.
| Montaż do gotowego podłoża gniazd wtyczkowych podtynkowych 2-biegunowych z uziemieniem 10A/2.5 mm2 końcowych | 2 | szt.
9. 6.
| Przygotowanie podłoża pod oprawy oświetleniowe przykręcane na betonie mocowane na kołkach kotwiących (il.mocowań 2) | 4 | kpl.
9. 7.
| Montaż na gotowym podłożu opraw oświetleniowych żarowych bryzgo-, strugo-odpornych, porcelanowych przykręcanych, przelotowych | 4 | kpl.
9. 8.
| Przewod wtynkowy - łączny przekrój żył do 7.5 mm2 (podłoże inne niż beton) układany w tynku | 38 | m
9. 9.
| Pomiar rezystancji izolacji instalacji elektrycznych - obwód 1-fazowy, pierwszy pomiar | 4 | pomiar
9.10.
| Pomiar rezystancji izolacji instalacji elektrycznych - obwód 1-fazowy, każdy następny pomiar | 6 | pomiar