## Przedmiar
ZAKRES RZECZOWY ROBÓT
Remont drogi gminnej ul. Staszowska w Połańcu od km 0+000 do km 0+995,0 zniszczonej w wyniku nawalnych deszczy
Lp. | Wyszczególnienie robót | jednostka miary | Zakres | Cena jednostkowa zł brutto | Wartość robót brutto
I | Roboty drogowe
1. | Frezowanie na głębokość 4cm nawierzchni z masy mineralno-asfaltowej - urobek (destrukt) zabira wykonawca robót - pow. =7.334,0m2 | m2 | 7334
2. | Wykonanie nawierzchni z masy min-asfaltowej w-wa profilujaca śr. gr. 2cm (w ilości 50kg/m2) po zagęszczeniu - KR-1 pow. 8054,0m2 | m2 | 8054
3. | Wykonanie nawierzchni z masy min-asfaltowej w-wa ścieralna gr. 3cm po zagęszczeniu - KR-1 pow. 8054,0m2 | m2 | 8054
4. | Wzmocnienie nawierzchni asfaltowej siatką typu Armapal lub równoważną o wytrzymałości nie mniejszej niż 100 kN/m2 do zbrojenia nawierzchni asfaltowych - pow. 700m2 | m2 | 700
5. | Demontaż starego krawężnika 15/30cm na ławie z oporem z odwozem urobku w miejsce wskazane przez inwestora na terenie gminy Połaniec dł.- 5,0mb | mb | 5
6. | Montaż nowego krawężnika 15/30cm na ławie betonowej z betonu B-15 z oporem bez spoinowania 5,0mb | mb | 5
7. | Demontaż starego obrzeża betonowego 6/20cm, na ławie betonowej z oporem z wywozem urobku w miesce wskazane przez inwestora na terenie gminy Połaniec 5,0mb | mb | 5
8. | Ułożenie obrzeża betonowego gr. 6/20cm, na ławie betonowej z betonu B-15, z oporem,, bez spoinowania - 5,0mb | mb | 5
9. | Rozebranie chodnika z kostki brukowej betonowej z wywozem urobku w miejsce wskazane przez inwestora na terenie gminy Połaniec - o pow. 110,0m2+20m2=130m2 | m2 | 130
10. | Ułożenie kostki brukowej betonowej gr. 6cm, 100% kolor, na podsypce cementowo-piaskowej (cement w ilości 75kg/m3) gr. 6cm, -:pow.5,0m2 | m2 | 5
11. | Ułożenie kostki brukowej betonowej gr. 8cm, 100% kolor, na podsypce cementowo-piaskowej (cement w ilości 75kg/m3) gr. 6cm, : 5,0m2 | m2 | 5
12. | Ułożenie tłucznia dolomitowego fr.4/31,5mm o grubości 20cm wraz z wyprofilowaniem i zagęszczeniem walcem - pow. 110m2+20m2=130m2 | m2 | 130
13. | Ścięcie lemieszem równiarki przerostów z trawy gr. 10 cm z wywozem urobku w zakresie własnym wykonawcy -pow. 105mb x1,0m x2=210m2 | m2 | 210
14. | Wykonanie poboczy z tłucznia frakcji 4/31,5 mm gr. 14 cm z wyprofilowaniem i zagęszczeniem - pow. 2x1mx105mb= 210 m2 | m2 | 210
RAZEM
II | Roboty wodno - kanalizacyjne
1. | Demontaż starej kratki ściekowej (wpustu ulicznego) z kołnierzem z wywozem urobku w miejsce wskazane przez inwestora na terenie gminy Połaniec | szt. | 3
2. | Montaż nowej kratki ściekowej (wpustu ulicznego) z kołnierzem - komplet | szt | 3
3. | Demontaż starej zasuwy wodociągowej na przyłączu do budynku z wywozem w miejsce wskazane przez inwestora na terenie gminy Połaniec, wykonanie wykopu na gł. ok. 1,6 m o powierzchni 1,5 m x 1,5 m | szt. | 10
4. | Montaż zasuwy gwintowanej DN 32(komplet z obudową i skrzynką) wraz z złączkami, wykonanie wykopu na gł. ok 1,6 m o wymiarach 1,5mx1,5 m z opsypaniem gruntem, zagęszczeniem oraz wykonaniem warstwy filtracyjnej z piasku gr. 10cm, podbudowy tłuczniowej dolomitowej gr. 25 cm o powierzchni 1,5 m x 1,5 m wraz z przywróceniem terenu do stanu pierwotnego | szt. | 10
5. | Wykonanie odcinka przyłącza wodociągowego z rur PE HD 32 o dł. 6 m metodą przecisku | szt. | 10
6. | Przełożenie istniejącego przepustu żelbetowego fi 800mm - długości 12,00mb - przecięcie nawierzchni asfaltowej drogi gr. 8cm o wymiarach 2,0mx12,0m, rozebranie pobdubowy tłuczniowej gr. 25cm, i gruntu rodzimego do głębokości 2,3m; przełozenie istniejacego przepustu żelbetowego fi 800mm na głębokość 40cm; ponowne ułożenie istniejacego przepustu; ułozenie gruntu rodzimego, w-wy filtracyjnej z piasku gr. 15cm, podbudowy tłuczniowej gr. 25cm, nawierzchni asfaltowej gr. 4cm (z wyprofilowaniem i zagęszczeniem walcem); rozkucie dwóch murków oporowych z wywozem urobku w zakresie własnym wykonawcy; wykonanie nowych dwóch murków oporowych z betonu B-30 o wymiarach 2x0,3mx1,6mx1,6m=1,53m3. | szt | 1
RAZEM
III | Pozostałe roboty
1. | Demontaż starych znaków drogowych z wywozem do PGK Połaniec | szt | 8
2. | Montaż nowego znaku drogowego komplet (ze słupkiem) | szt | 4
3. | Regulacja wysokościowa studni kanalizacji deszczowej | szt. | 15
4. | Regulacja wysokościowa studni teleskopowej kanalizacji sanitarnej | szt. | 23
5. | Regulacja wysokościowa zasuwy wodociągowej | szt. | 5
6. | Regulacja wysokościowa studni telekomunikacyjnej | szt. | 1
7. | Regulacja wysokościowa kratki ściekowej (wpustu ulicznego) | szt. | 18
RAZEM
Suma kosztorysu brutto