## Arkusz1
ZAKRES RZECZOWY ROBÓT
Odbudowa dróg gminnych na terenie miasta i gminy Połaniec zniszczonych w wyniku powodzi
1. Odbudowa drogi gminnej nr 366138T w msc. Ruszcza ul. Przemysłowa od km 0+000 do km 0+878 na terenie gminy Połaniec zniszczonej w wyniku powodzi
Lp. | Wyszczególnienie robót | jednostka miary | Zakres | Cena jednostkowa zł brutto | Wartość robót zł brutto
1. | Poprawienie profilu drogi równiarką wraz z ścięciem przerostów trawy oraz zagęszczeniem walcem na gł. 15cm - pow. 3,0mx270mb+3,50mx305mb= 1877,5m2 | m2 | 1877.5
2. | Wykonanie podbudowy tłuczniowej gr. 20 z dolomitu fr. 4-63mm wraz z wyprofilowaniem równiarką i zagęszczeniem walcem - pow. 3,0mx270mb=810m2 | m2 | 810
3. | Wykonanie koryta na głębokość 30cm wraz z wywozem urobku w miejsce wskazane przez inwestora na terenie gminy Połaniec - pow. 3,5mx120mb=420m2 | m2 | 420
4. | Wykonanie warstwy filtracyjnej z piasku gr. 5cm z wyprofilowaniem równiarką i zagęszczeniem walcem - pow. 3,5mx120mb=420m2 | m2 | 420
5. | Wykonanie podbudowy tłuczniowej gr. 25 z dolomitu fr. 4-63mm wraz z wyprofilowaniem równiarką i zagęszczeniem walcem - pow. 3,5mx305mb=1877,50m2 | m2 | 1877.5
6. | Wykonanie warstwy profilującej z masy mineral-asfalt. gr. 3cm o pow. - 3,00mx573,0mb+3,50mx305,0mb= 2786,5m2 | m2 | 2786.5
7. | Wykonanie warstwy ścieralnej z masy mineral-asfalt. gr. 3cm o pow. - 3,00mx573,0mb+3,50mx305,0mb= 2786,5m2 | m2 | 2786.5
8. | Ścięcie poboczy równiarką z wywozem urobku w miejsce wskazane przez inwestora na terenie gminy Połaniec - pow. 2x0,4mx303mb+2x0,25mx575mb= 529,9m2 | m2 | 529.9
9. | Wykonanie poboczy z kruszywa dolomitowego gr. 7cm z wyprofilowaniem i zagęszczeniem - pow. 2x0,4mx303mb=242,4m2 | m2 | 242.4
10. | Wykonanie poboczy z kruszywa dolomitowego gr. 7cm oraz z gruntu rodzimego nasypowego gr. 20cm z wyprofilowaniem i zagęszczeniem - pow. 2x0,25mx575mb=287,5m2 | m2 | 287.5
11. | Ustawienie kompletnego znaku A-7 | szt | 1
12. | Ustawienie kompletnego znaku B-18 | szt | 1
Razem
2. Odbudowa drogi gminnej nr 366042T w msc. Tursko Małe od km 0+000 do km 0+650 na terenie gminy Połaniec zniszczonej w wyniku powodzi
Lp. | Wyszczególnienie robót | jednostka miary | Zakres | Cena jednostkowa zł brutto | Wartość robót zł brutto
1. | Wzmocnienie nanierzchni asfaltowej siatką typu Armapal lub równoważną o wytrzymałości nie mniejszej niż 50 kN/m2 do zbrojenia nawierzchni asfaltowych - pow. 50m2 | m2 | 50
2. | Wykonanie warstwy profilującej z masy mineral-asfalt. gr. 3cm o pow. - 4,80mx650,0mb= 3120m2 | m2 | 3120
3. | Wykonanie warstwy ścieralnej z masy mineral-asfalt. gr. 3cm o pow. - 4,80mx650,0mb= 3120m2 | m2 | 3120
4. | Ścięcie poboczy równiarką z wywozem urobku w miejsce wskazane przez inwestora na terenie gminy Połaniec - pow. 2x0,4mx650mb= 520m2 | m2 | 520
5. | Wykonanie poboczy z kruszywa dolomitowego gr. 7cm z wyprofilowaniem i zagęszczeniem - pow. 2x0,4mx650mb=520m2 | m2 | 520
6. | Wykonanie przewieru pod drogą i montaż przepustu stalowego fi 200mm długości 10,00mb - wykonanie odwodnienia | mb | 10
7. | Montaż kompletnego wpustu ulicznego tj. - kratka ściekowa żeliwna z kołnieżem kręgi zelbetowe fi 500 na głębokość 1,20m na ławie betonowej gr. 20cm | szt | 1
Razem
3. Odbudowa drogi gminnej nr 366080T w Rudnikach od km 0+000 do km 0+500 na terenie gminy Połaniec zniszczonej w wyniku powodzi
Lp. | Wyszczególnienie robót | jednostka miary | Zakres | Cena jednostkowa zł brutto | Wartość robót zł brutto
1. | Wykonanie nawierzchni z masy min-asfaltowej w-wa profilująca w ilości 75kg/m2 (średnio gr. 3cm)- pow. 4,0mx236mb=944m2 | m2 | 944
2. | Wykonanie nawierzchni z masy min-asfaltowej w-wa profilująca w ilości 50kg/m2 (średnio gr. 2cm)- pow. 4,0mx264=1056m2 | m2 | 1056
3. | Wykonanie nawierzchni z masy min-asfaltowej w-wa ścieralna gr. 3cm po zagęszczeniu - pow. 4,0mx500mb=2000m2 | m2 | 2000
4. | Korytowanie na gł 15cm z odwozem z wywozem urobku w miejsce wskazane przez inwestora na terenie gminy Połaniec pow. 2x0,5mx264m=264m2 | m2 | 264
5. | Wykonanie podbudowy tłuczniowej gr. 15 cm wraz z wyprofilowaniem równiarką i zagęszczeniem walcem - o pow. 2x0,5mx264m=264m2 |  | 264
6. | Wykonanie podbudowy tłuczniowej gr. 20 cm wraz z wyprofilowaniem równiarką i zagęszczeniem walcem - o pow. 4,0mx264=1056m2 | m2 | 1056
7. | Ścięcie poboczy równiarką z wywozem urobku w miejsce wskazane przez inwestora na terenie gminy Połaniec - pow. 2x0,5mx264+0,4mx340=400m2 | m2 | 400
8. | Wykonanie poboczy z klińca dolomitowego gr. 7cm i gruntu rodzimego gr. 7cm o pow. - 2x0,5mx264=264m2 | m2 | 264
9. | Wykonanie poboczy z klińca dolomitowego gr. 6cm o pow. - 0,4mx340=136m2 | m2 | 136
10. | Odmulenie rowu na gł 30cm z wywozem urobku w zakresie własnym wykonawcy. Obustronne wzmocnienie rowu kiszką faszynową fi 20 cm; obustronne ułozenie darniny 2x1,00m na płask; powyżej obsianie trawą; umocnienie dna rowu kamieniem dolomitowym gr. 10cm | mb | 336
11. | Odmulenie rowu gł 30cm wraz z wywozem urobku w zakresie własnym wykonawcy dł. 400mb | mb | 400
Razem
4. Odbudowa drogi gminnej nr 366081T w Rudnikach od km 0+000 do km 0+500 na terenie gminy Połaniec zniszczonej w wyniku powodzi
Lp. | Wyszczególnienie robót | jednostka miary | Zakres | Cena jednostkowa zł brutto | Wartość robót zł brutto
1. | Wykonanie nawierzchni z masy min-asfaltowej w-wa profilująca w ilości 75kg/m2 (średnio gr. 3cm)- pow. 3,50mx200mb=700m2 | m2 | 700
2. | Wykonanie nawierzchni z masy min-asfaltowej w-wa profilująca w ilości 50kg/m2 (średnio gr. 2cm)- pow. 3,5mx300=1050m2 | m2 | 1050
3. | Wykonanie nawierzchni z masy min-asfaltowej w-wa ścieralna gr. 3cm po zagęszczeniu - pow. 3,5mx500=1750m2 | m2 | 1750
4. | Korytowanie na gł 15cm z odwozem z wywozem urobku w miejsce wskazane przez inwestora na terenie gminy Połaniec pow. 0,5mx500m=250m2 | m2 | 250
5. | Wykonanie podbudowy tłuczniowej gr. 15 cm wraz z wyprofilowaniem równiarką i zagęszczeniem walcem - o pow. 0,5mx500m=250m2 |  | 250
6. | Wykonanie podbudowy tłuczniowej gr. 20 cm wraz z wyprofilowaniem równiarką i zagęszczeniem walcem - o pow. 3,5mx300=1050m2 | m2 | 1050
7. | Ścięcie poboczy równiarką z wywozem urobku w miejsce wskazane przez inwestora na terenie gminy Połaniec - pow. 2x0,4mx300mb+2x0,4mx200mb=400m2 | m2 | 400
8. | Wykonanie poboczy z klińca dolomitowego gr. 7cm i gruntu rodzimego gr. 7cm o pow. - 2x0,4mx300=240m2 | m2 | 240
9. | Wykonanie poboczy z klińca dolomitowego gr. 6cm o pow. - 2x0,4mx200=160m2 | m2 | 160
10. | Odmulenie rowu gł 30cm wraz z wywozem urobku w zakresie własnym wykonawcy dł. 500mb | mb | 500
Razem
5. Odbudowa drogi gminnej nr 366112T Połaniec - Zdzieci Nowe od km 0+000 do km 0+900 na terenie gminy Połaniec zniszczonej w wyniku powodzi
Lp. | Wyszczególnienie robót | jednostka miary | Zakres | Cena jednostkowa zł brutto | Wartość robót zł brutto
1. | Wykonanie koryta na głębokość 30cm z odwozem urobku w miejsce wskazane przez inwestora na terenie gminy Połaniec - pow 2,5mx600mb=1500,0m2 | m2 | 1500
2. | Wykonanie warstwy filtracyjnej z piasku gr. 10cm wraz z wyprofilowaniem i zagęszczeniem - pow 2,5mx600mb=1500,0m2 | m2 | 1500
3. | Wykonanie podbudowy tłuczniowej z dolomitu frakcja 4-63mmn gr. 20cm z wyprofilowaniem i zagęszczenie - pow. 2,5mx600mb=1500,0m2 | m2 | 1500
4. | Ścięcie przerostów trawy na podbudowie tłuczniowej równiarką, z wyprofilowaniem i zagęszczeniem walcem - pow. 2,5mx300,0mb=750,0m2 | m2 | 750
5. | Ścięcie poboczy równiarką z wywozem urobku urobku w miejsce wskazane przez inwestora na terenie gminy Połaniec - pow. 2x0,25mx900mb=450m2 | m2 | 450
6. | Wykonanie podbudowy tłuczniowej z dolomitu frakcja 4-63mmn gr. 20cm z wyprofilowaniem i zagęszczeniem - pow. 2,5mx300mb=750,0m2 | m2 | 750
7. | Wykonanie warstwy profilującej z masy mineral-asfalt. gr. 3cm o pow. - 2,50mx900,0mb= 2250m2 | m2 | 2250
8. | Wykonanie warstwy ścieralnej z masy mineral-asfalt. gr. 3cm o pow. - 2,50mx900,0mb= 2250m2 | m2 | 2250
9. | Wykonanie poboczy z kruszywa dolomitowego gr. 7cm oraz z gruntu rodzimego nasypowego gr. 20cm z wyprofilowaniem i zagęszczeniem - pow. 2x0,25mx900mb=450m2 | m2 | 450
Razem
Zestawienie drog
Lp. | Wyszczególnienie robót | jednostka miary | Zakres | Cena jednostkowa zł brutto | Wartość robót zł brutto
1. | Odbudowa drogi gminnej nr 366138T w msc. Ruszcza ul. Przemysłowa od km 0+000 do km 0+878 na terenie gminy Połaniec zniszczonej w wyniku powodzi
2. | Odbudowa drogi gminnej nr 366042T w msc. Tursko Małe od km 0+000 do km 0+650 na terenie gminy Połaniec zniszczonej w wyniku powodzi
3. | Odbudowa drogi gminnej nr 366080T w Rudnikach od km 0+000 do km 0+500 na terenie gminy Połaniec zniszczonej w wyniku powodzi
4. | Odbudowa drogi gminnej nr 366081T w Rudnikach od km 0+000 do km 0+500 na terenie gminy Połaniec zniszczonej w wyniku powodzi
5. | Odbudowa drogi gminnej nr 366112T Połaniec - Zdzieci Nowe od km 0+000 do km 0+900 na terenie gminy Połaniec zniszczonej w wyniku powodzi
Razem