## Arkusz1
Połaniec
ZAKRES RZECZOWY ROBÓT
Remont dróg gminnych zniszczonych w wyniku powodzi na terenie Miasta i Gminy Połaniec: a) nr 366145T Ruszcza od km 0+000 do km 0+723; b) nr 366213T Winnica od km 0+000 do km 0+210; c) nr 366148T Ruszcza-Rybitwy od km 0+415 do km 2+046; d) nr 366149T Ruszcza-Przychody od km 0+000 do km 1+408; e) nr 366150T Ruszcza-Przychody od km 0+000 do km 1+139; f) nr 366161T Połaniec-Rybitwy od km 0+000 do km 0+911; g) nr 366142T w Ruszcza od km 0+000 do km 1+010;
h) nr 366203T Połaniec-Podskale od km 0+000 do km 0+350; i) nr 366204T Połaniec-Podskale od km 0+000 do 0+250; j) nr 366146T Ruszcza-Ruszcza Kępa od km 0+000 km 2+955; k) nr 366165T Kraśnik od km 1+950 do km 2+750 ; l) nr 366163T Kraśnik od km 0+000 do km 0+500; m) nr 366132T Zdzieci Stare od km 0+500 do km 0+812; n) nr 366137T Zdzieci Stare od km 0+000 do km 0+250; o) nr 366047T Tursko Małe Kolonia od km 0+000 do km 0+890; p) nr 366143T Ruszcza od km 0+000 do 0+983; r) nr 366144T Ruszcza od km 0+000 do km 0+418
1. Remont drogi gminnej nr 366203T Połaniec - Podskale od km 0+000 do km 0+350
Lp. | Wyszczególnienie robót | jednostka miary | Zakres | Cena jednostkowa zł brutto | Wartość robót zł brutto
1. | Wytyczenie drogi w terenie | mb | 350
2. | Uzupełnienie istniejącej podbudowy tłuczniem dolomitowym fr. 4-63mm, gr.15cm wraz z wyprofilowaniem równiarką i zagęszczeniem walcem pow. - 2,5m x350mb = 875m2 | m2 | 875
3. | Wykonanie nawierzchni z masy min.-asfalowej w-wa ścieralna gr. 4cm - pow. 2,5m x350mb = 875m2 | m2 | 875
4. | Wykonanie poboczy z klińca dolomitowego śr. gr. 8cm oraz uzupełnienie pobocza gruntem rodzimym gr. 11cm - pow. 2x0,3m x350mb=210m2 | m2 | 210
5. | Montaż znaków drogowych A-7 - 1 szt.i B-18 - 1 szt. | szt. | 2
Razem
2. Remont drogi gminnej nr 366204T Połaniec - Podskale od km 0+000 do km 0+250
Lp. | Wyszczególnienie robót | jednostka miary | Zakres | Cena jednostkowa zł brutto | Wartość robót zł brutto
1. | Wytyczenie drogi w terenie | mb | 250
2. | Uzupełnienie istniejącej podbudowy tłuczniem dolomitowym fr. 4-63mm, gr.15cm wraz z wyprofilowaniem równiarka i zagęszczeniem walcem pow. - 2,5m x250mb = 675m2 | m2 | 675
3. | Wykonanie nawierzchni z masy min.-asfalowej w-wa ścieralna gr. 4cm - pow. 2,5m x250mb = 675m2 | m2 | 675
4. | Wykonanie poboczy z klińca dolomitowego śr. gr. 8cm oraz uzupełnienie pobocza gruntem rodzimym gr. 11cm - pow. 2x0,3m x250mb=150m2 | m2 | 150
5. | Montaż znaków drogowych A-7 -2 szt.i B-18 - 2 szt. | szt. | 4
Razem
3. Remont drogi gminnej nr 366146T Ruszcza- Ruszcza Kępa od km 0+000 do km 2+955
Lp. | Wyszczególnienie robót | jednostka miary | Zakres | Cena jednostkowa zł brutto | Wartość robót zł brutto
1. | Wytyczenie drogi w terenie | mb | 2955
2. | Wykonanie nawierzchni z masy min.-asfalowej w-wa ścieralna gr. 3cm - pow. 4,0m x 363mb= 1452m2 + 3,0mx1034mb=3102m2 + 4,0mx1558mb=6232m2 = 10786m2 | m2 | 10786
3. | Wykonanie nawierzchni z masy min.-asfalowej w-wa profilująca gr. 3cm - pow. 4,0m x 363mb= 1452m2 + 3,0mx1034mb=3102m2 + 4,0mx1558mb=6232m2 = 10786m2 | m2 | 10786
4. | Wykonanie poboczy z klińca dolomitowego śr. gr. 8cm - pow. 2x0,3m x2955mb=1773m2 | m2 | 1773
5. | Wykonanie kinety rowu gł. 20cm przy drodze dł. 3104mb z odwozem urobku na odległość do 10km | mb | 3104
6. | Ułożenie przepustów żelbetowych fi 300mm dł. 5,00m wraz podsypką piaskową pod przepustem gr. 10cm; nadsypką piaskowa nad przepustem gr.10 i podbudową tłuczniową gr. 15cm | szt | 10
7. | Montaż znaków drogowych A-7 -2 szt.i B-18 - 2 szt. | szt. | 4
Razem
4. Remont drogi gminnej nr 366165T w msc. Kraśnik od km 1+950 do km 2+750 - dł. 800mb
Lp. | Wyszczególnienie robót | jednostka miary | Zakres | Cena jednostkowa zł brutto | Wartość robót zł brutto
1. | Poprawienie profilu rowów o szerokości śr. 1,0m i głebokości śr. 0,7m z uzupełnienim brakującego gruntu - dł. 800mb | mb | 800
2. | Wzmocnienie rowów przez ułożenie na skarpach płyt jomba 2x0,6mx800m=960m2 | m2 | 960
3. | Ułożenie w rowie korytek betonowych 60x15x50cm na podsypce cem.-piaskowej gr. 6cm (cement 75kg/m3) podbudowie tłuczniowej gr 8cm- dł. 800mb | mb | 800
Razem
5. Remont drogi gminnej nr 366163T w msc. Kraśnik od km 0+000 do km 0+500 - długości 500mb
Lp. | Wyszczególnienie robót | jednostka miary | Zakres | Cena jednostkowa zł brutto | Wartość robót zł brutto
1. | Poprawienie profilu rowów o szerokości śr. 1,0m i głebokości śr. 0,7m z uzupełnienim brakującego gruntu - dł. 400mb | mb | 400
2. | Wzmiocnienie rowów przez ułożenie na skarpach płyt jomba 2x0,6mx500m=600m2 | m2 | 600
3. | Ułożenie w rowie korytek betonowych 60x15x50cm na podsypce cem.-piaskowej gr. 6cm (cement 75kg/m3) podbudowie tłuczniowej gr 8cm- dł. 500mb | mb | 500
Razem
6. Remont drogi gminnej nr 366132T w msc. Zdzieci Stare od km 0+500 do km 0+812
Lp. | Wyszczególnienie robót | jednostka miary | Zakres | Cena jednostkowa zł brutto | Wartość robót zł brutto
1. | Wytyczenie drogi w terenie | mb | 312
2. | Wykonanie nawierzchni z masy min.-asfalowej w-wa ścieralna gr. 3cm - pow. 3,2m x 312mb= 998,4m2 | m2 | 998.4
3. | Wykonanie nawierzchni z masy min.-asfalowej w-wa profilująca gr. 3cm - pow. 3,2m x 312mb= 998,4m2 | m2 | 998.4
4. | Wykonanie poboczy z klińca dolomitowego śr. gr. 8cm - pow. 2x0,5m x312mb=312m2 | m2 | 312
5. | Odmulenie rowów gł. 20cm z dwóch stron drogi dł. 312mb z odwozem urobku w zakresie własnym | mb | 312
6. | Ułożenie przepustów żelbetowych fi 300mm dł. 5,00m wraz podsypką piaskową pod przepustem gr. 10cm; nadsypką piaskowa nad przepustem gr.10 i podbudową tłuczniową gr. 15cm | szt | 2
7. | Montaż znaków drogowych A-7 -1 szt., B-18 - 1 szt. i B-2 - 1 szt. | szt. | 3
Razem
7. Remont drogi gminnej nr 366137T Zdzieci Stare od km 0+000 do km 0+250
Lp. | Wyszczególnienie robót | jednostka miary | Zakres | Cena jednostkowa zł brutto | Wartość robót zł brutto
1. | Wytyczenie drogi w terenie | mb | 250
2. | Poprawienie profilu drogi równiarką z wywozem przerośniętej trawy w zakresie własnym oraz dogęszczeniem walcem - pow. - 2,5m x250mb = 675m2 | m2 | 675
3. | Uzupełnienie istniejącej podbudowy tłuczniem dolomitowym fr. 4-63mm, gr.15cm wraz z wyprofilowaniem równiarką i zagęszczeniem walcem pow. - 2,5m x250mb = 675m2 | m2 | 675
4. | Wykonanie nawierzchni z masy min.-asfalowej w-wa ścieralna gr. 4cm - pow. 2,5m x250mb = 675m2 | m2 | 675
5. | Wykonanie poboczy z klińca dolomitowego śr. gr. 8cm oraz uzupełnienie poboczy gruntem rodzimym gr. 11cm - pow. 2x0,5m x250mb=250m2 | m2 | 250
6. | Wykonanie kinety rowu gł. 20cm z jednej stron drogi dł. 250mb z odwozem urobku w zakresie własnym | mb | 250
7. | Montaż znaków drogowych A-7 -1 szt., B-18 - 1 szt. i B-2 - 1 szt. | szt. | 3
Razem
8. Remont drogi gminnej nr 366047T Tursko Małe Kolonia od km 0+000 do km 0+890
Lp. | Wyszczególnienie robót | jednostka miary | Zakres | Cena jednostkowa zł brutto | Wartość robót zł brutto
1. | Wytyczenie drogi w terenie | mb | 890
2. | Uzupełnienie istniejącej podbudowy tłuczniem dolomitowym fr. 4-63mm, gr.15cm wraz z wyprofilowaniem równiarka i zagęszczeniem walcem pow. - 2,5m x890mb = 2225m2 | m2 | 2225
3. | Wykonanie nawierzchni z masy min.-asfalowej w-wa ścieralna gr. 4cm - pow. 2,5m x890mb = 2225m2 | m2 | 2225
4. | Wykonanie poboczy z klińca dolomitowego śr. gr. 8cm oraz uzupełnienie poboczy gruntem rodzimym gr. 11cm - pow. 2x0,3m x890mb=534m2 | m2 | 534
5. | Montaż znaków drogowych A-7 -1 szt., B-18 - 1 szt. i B-2 - 1 szt. | szt. | 3
Razem
9. Remont drogi gminnej nr 366143T Ruszcza od km 0+000 do km 0+983
Lp. | Wyszczególnienie robót | jednostka miary | Zakres | Cena jednostkowa zł brutto | Wartość robót zł brutto
1. | Wytyczenie drogi w terenie | mb | 983
2. | Poprawienie profilu drogi równiarką z wywozem przerośniętej trawy we własnym zakresie oraz dogęszczeniem walcem - pow. - 2,5m x983mb =2457,5m2 | m2 | 2457.5
3. | Uzupełnienie istniejącej podbudowy tłuczniem dolomitowym fr. 4-63mm, gr.15cm wraz z wyprofilowaniem równiarka i zagęszczeniem walcem pow. - 2,5m x983mb =2457,5m2 | m2 | 2457.5
4. | Wykonanie nawierzchni z masy min.-asfalowej w-wa ścieralna gr. 4cm - pow. 2,5m x983mb =2457,5m2 | m2 | 2457.5
5. | Wykonanie poboczy z klińca dolomitowego śr. gr. 8cm oraz uzupełnienie poboczy gruntem rodzimym gr. 11cm - pow. 2x0,3m x983mb=589,8m2 | m2 | 589.8
6. | Montaż znaków drogowych A-7 -2 szt., B-18 - 2 szt. | szt. | 4
Razem
10. Remont drogi gminnej nr 366144T Ruszcza od km 0+000 do km 0+418
Lp. | Wyszczególnienie robót | jednostka miary | Zakres | Cena jednostkowa zł brutto | Wartość robót zł brutto
1. | Wytyczenie drogi w terenie | mb | 418
2. | Poprawienie profilu drogi równiarką z wywozem przerośniętej trawy we własnym zakresie oraz dogęszczeniem walcem - pow. - 2,5m x418mb =1045m2 | m2 | 1045
3. | Uzupełnienie istniejącej podbudowy tłuczniem dolomitowym fr. 4-63mm, gr.15cm wraz z wyprofilowaniem równiarka i zagęszczeniem walcem pow. - 2,5m x418mb =1045m2 | m2 | 1045
4. | Wykonanie nawierzchni z masy min.-asfalowej w-wa ścieralna gr. 4cm - pow. - 2,5m x418mb =1045m2 | m2 | 1045
5. | Wykonanie poboczy z klińca dolomitowego śr. gr. 8cm oraz uzupełnienie poboczy oraz gruntem rodzimym gr. 11cm - pow. 2x0,3m x418mb=250,8m2 | m2 | 250.8
6. | Montaż znaków drogowych A-7 - 1 szt., B-18 - 2 szt. | szt. | 3
Razem
11. Remont drogi gminnej nr 366145T Ruszcza od km 0+000 do km 0+723
Lp. | Wyszczególnienie robót | jednostka miary | Zakres | Cena jednostkowa zł brutto | Wartość robót zł brutto
1. | Wytyczenie drogi w terenie | mb | 723
2. | Poprawienie profilu drogi równiarką z wywozem przerośniętej trawy we własnym zakresie oraz dogęszczeniem walcem - pow. - 2,5m x723mb =1807,5m2 | m2 | 1807.5
3. | Uzupełnienie istniejącej podbudowy tłuczniem dolomitowym fr. 4-63mm, gr.15cm wraz z wyprofilowaniem równiarką i zagęszczeniem walcem pow. - 2,5m x723mb =1807,5m2 | m2 | 1807.5
4. | Wykonanie nawierzchni z masy min.-asfalowej w-wa ścieralna gr. 4cm - pow. 2,5m x723mb =1807,5m2 | m2 | 1807.5
5. | Wykonanie poboczy z klińca dolomitowego śr. gr. 8cm oraz uzupełnienie poboczy oraz gruntem rodzimym gr. 11cm - pow. 2x0,3m x723mb=433,8m2 | m2 | 433.8
6. | Montaż znaków drogowych B-18 - 2 szt. | szt. | 2
Razem
12. Remont drogi gminnej nr 366213T w msc. Winnica od km 0+000 do km 0+210
Lp. | Wyszczególnienie robót | jednostka miary | Zakres | Cena jednostkowa zł brutto | Wartość robót zł brutto
1. | Poprawienie profilu rowów o szerokości śr. 1,0m i głebokości śr. 0,7m z uzupełnienim brakującego gruntu - dł. 210mb | mb | 210
2. | Wzmocnienie rowów przez ułożenie na skarpach płyt jomba 2x0,6mx210m=252m2 | m2 | 252
3. | Ułożenie w rowie korytek betonowych 60x15x50cm na podsypce cem.-piaskowej gr. 6cm (cement 75kg/m3) podbudowie tłuczniowej gr 8cm- dł. 210mb | mb | 210
4. | Montaż znaków drogowych A-7 - 1 szt., B-18 - 2 szt. | szt. | 3
Razem
13. Remont drogi gminnej nr 366148T Ruszcza-Rybitwy od km 0+415 do km 2+046 - długości 1631mb
Lp. | Wyszczególnienie robót | jednostka miary | Zakres | Cena jednostkowa zł brutto | Wartość robót zł brutto
1. | Wytyczenie drogi w terenie | mb | 1631
2. | Poprawienie profilu drogi równiarką z wywozem przerośniętej trawy we własnym zakresie oraz dogęszczeniem walcem - pow. 3,0mx1631mb=4893m2 | m2 | 4893
3. | Uzupełnienie istniejącej podbudowy tłuczniem dolomitowym fr. 4-63mm, gr.15cm wraz z wyprofilowaniem równiarka i zagęszczeniem walcem pow. - 3,0mx1631mb=4893m2 | m2 | 4893
4. | Wykonanie nawierzchni z masy min.-asfalowej w-wa ścieralna gr. 4cm - pow. - 3,0mx1631mb=4893m2 | m2 | 4893
5. | Wykonanie poboczy z klińca dolomitowego śr. gr. 8cm oraz uzupełnienie poboczy gruntem rodzimym gr. 11cm - pow. 2x0,3m x1631mb=978,6m2 | m2 | 978.6
6. | Montaż znaków drogowych A-7 - 2 szt., B-18 - 2 szt. | szt. | 4
Razem
14. Remont drogi gminnej nr 366149T Ruszcza-Przychody od km 0+000 do km 1+408 - długości 1408mb
Lp. | Wyszczególnienie robót | jednostka miary | Zakres | Cena jednostkowa zł brutto | Wartość robót zł brutto
1. | Wytyczenie drogi w terenie | mb | 1408
2. | Poprawienie profilu drogi równiarką z wywozem przerośniętej trawy we własnym zakresie oraz dogęszczeniem walcem - pow. 2,5mx1408mb=3520m2 | m2 | 3520
3. | Uzupełnienie istniejącej podbudowy tłuczniem dolomitowym fr. 4-63mm, gr.15cm wraz z wyprofilowaniem równiarką i zagęszczeniem walcem pow. - 2,5mx1408mb=3520m2 | m2 | 3520
4. | Wykonanie nawierzchni z masy min.-asfalowej w-wa ścieralna gr. 4cm - pow. - 2,5mx1408mb=3520m2 | m2 | 3520
5. | Wykonanie poboczy z klińca dolomitowego śr. gr. 8cm oraz uzupełnienie poboczy gruntem rodzimym gr. 11cm - pow. 2x0,5m x1408mb=1408m2 | m2 | 1408
6. | Wykonanie kinety rowu gł. 20cm przy drodze dł.673mb z odwozem urobku we własnym zakresie | mb | 673
7. | Ułożenie przepustów żelbetowych fi 300mm dł. 5,00m wraz podsypką piaskową pod przepustem gr. 10cm; nadsypką piaskowa nad przepustem gr.10 i podbudową tłuczniową gr. 15cm | szt | 10
8. | Montaż znaków drogowych A-7 - 2 szt., B-18 - 2 szt. | szt. | 4
Razem
15. Remont drogi gminnej nr 366150T Ruszcza-Przychody od km 0+000 do km 1+139 - długości 1139mb
Lp. | Wyszczególnienie robót | jednostka miary | Zakres | Cena jednostkowa zł brutto | Wartość robót zł brutto
1. | Wytyczenie drogi w terenie | mb | 1139
2. | Poprawienie profilu drogi równiarką z wywozem przerośniętej trawy we własnym zakresie oraz dogęszczeniem walcem - pow. 2,5mx1139mb=2847,5m2 | m2 | 2847.5
3. | Uzupełnienie istniejącej podbudowy tłuczniem dolomitowym fr. 4-63mm, gr.15cm wraz z wyprofilowaniem równiarką i zagęszczeniem walcem pow. - 2,5mx1139mb=2847,5m2 | m2 | 2847.5
4. | Wykonanie nawierzchni z masy min.-asfalowej w-wa ścieralna gr. 4cm - pow. - 2,5mx1139mb=2847,5m2 | m2 | 2847.5
5. | Wykonanie poboczy z klińca dolomitowego śr. gr. 8cm oraz uzupełnienie poboczy gruntem rodzimym gr. 11cm - pow. 2x0,5m x1139mb=1139m2 | m2 | 1139
6. | Wykonanie kinety rowu gł. 20cm przy drodze dł.1250mb z odwozem urobku na odległość do 10km | mb | 409
7. | Ułożenie przepustów żelbetowych fi 300mm dł. 5,00m wraz podsypką piaskową pod przepustem gr. 10cm; nadsypką piaskowa nad przepustem gr.10 i podbudową tłyczniową gr. 15cm | szt | 10
8. | Montaż znaków drogowych A-7 - 2 szt., B-18 - 2 szt. | szt. | 4
Razem
16. Remont drogi gminnej nr 366161T Połaniec -Rybitwy od km 0+000 do km 0+911
Lp. | Wyszczególnienie robót | jednostka miary | Zakres | Cena jednostkowa zł brutto | Wartość robót zł brutto
1. | Wytyczenie drogi w terenie | mb | 911
2. | Wykonanie nawierzchni z masy min.-asfalowej w-wa ścieralna gr. 3cm - pow. 4,0m x 911mb= 3644m2 | m2 | 3644
3. | Wykonanie nawierzchni z masy min.-asfalowej w-wa profilująca gr. 3cm - pow. 4,0m x 911mb= 3644m2 | m2 | 3644
4. | Wykonanie poboczy z klińca dolomitowego śr. gr. 8cm - pow. 2x0,5m x911mb=911m2 | m2 | 911
5. | Odmulenie rowów gł. 20cm z dwóch stron drogi dł. 922mb z odwozem urobku w zakresie własnym | mb | 922
6. | Ułożenie przepustów żelbetowych fi 300mm dł. 5,00m wraz podsypką piaskową pod przepustem gr. 10cm; nadsypką piaskowa nad przepustem gr.10 i podbudową tłyczniową gr. 15cm | szt | 2
7. | Montaż znaków drogowych A-7 - 2 szt., B-18 - 2 szt. | szt. | 4
Razem
17. Remont drogi gminnej nr 366142T w msc. Ruszcza od km 0+000 do km 1+010
Lp. | Wyszczególnienie robót | jednostka miary | Zakres | Cena jednostkowa zł brutto | Wartość robót zł brutto
1. | Wytyczenie drogi w terenie | mb | 1010
2. | Wykonanie (nasypu) podbudowy tłuczniowej z kamienia dolomitowego zespolonego stabilizacją cem. -piaskową (cement w ilości 75kg/m3) -ilość 140m3 | m3 | 140
3. | Wykonanie nawierzchni z masy min.-asfalowej w-wa profilująca gr. 4cm - pow. 4,0m x 100mb= 400m2 | m2 | 400
4. | Wykonanie nawierzchni z masy min.-asfalowej w-wa ścieralna gr. 4cm - pow. 4,0m x 950mb= 3800m2 | m2 | 3800
5. | Wykonanie poboczy z klińca dolomitowego śr. gr. 8cm oraz uzupełnienie poboczy gruntem rodzimym gr. 11cm - pow. 2x0,5m x950mb=950m2 | m2 | 950
6. | Wykonanie przyczółka żelbetowego z betonu B-30 o wymiarach 0,3mx1,5mx2m=0,9m3 zbrojonego stalą żebrowaną fi 10mm - 100kg | szt. | 2
7. | Montaż barierek stalowych o wysokości 1,20m, długości 15,00m, zagłębione w ziemi na 0,5m w stopie betonowej | szt. | 2
8. | Montaż znaków drogowych A-7 - 4 szt., B-18 - 4 szt. | szt. | 8
Razem
Zestawienie kosztorysów na remont dróg
Lp. | Wyszczególnienie robót | jednostka miary | Zakres | Cena jednostkowa zł brutto | Wartość robót zł brutto
1. | Remont drogi gminnej nr 366203T Połaniec - Podskale od km 0+000 do km 0+350
2. | Remont drogi gminnej nr 366204T Połaniec - Podskale od km 0+000 do km 0+250
3. | Remont drogi gminnej nr 366146T w Ruszcz- Ruszcz Kępa od km 0+000 do km 2+955
4. | Remont drogi gminnej nr 366165T w msc. Kraśnik od km 1+950 do km 2+750
5. | Remont drogi gminnej nr 366163T w msc. Kraśnik od km 0+000 do km 0+500
6. | Remont drogi gminnej nr 366132T w msc. Zdzieci Stare od km 0+500 do km 0+812
7. | Remont drogi gminnej nr 366137T w msc. Zdzieci Stare od km 0+000 do km 0+250
8. | Remont drogi gminnej nr 366047T w msc. Tusrko Małe Kolonia od km 0+000 do km 0+890
9. | Remont drogi gminnej nr 366143T w msc. Ruszcza od km 0+000 do km 0+983
10. | Remont drogi gminnej nr 366144T w msc. Ruszcza od km 0+000 do km 0+418
11. | Remont drogi gminnej nr 366145T w msc. Ruszcza od km 0+000 do km 0+723
12. | Remont drogi gminnej nr 366213T w msc. Winnica od km 0+000 do km 0+210
13. | Remont drogi gminnej nr 366148T Ruszcza -Rybitwy od km 0+415 do km 2+046 - dł. 1631mb
14. | Remont drogi gminnej nr 366149T Ruszcza - Przychody od km 0+000 do km 1+408 dł. 1408mb
15. | Remont drogi gminnej nr 366150T Ruszcza - Przychody od km 0+000 do km 1+139 dł. 1139mb
16. | Remont drogi gminnej nr 366161T Połaniec - Rybitwy od km 0+000 do km 0+911
17. | Remont drogi gminnej nr 366142T w msc. Ruszcza do km 0+000 do km 1+010
Razem