## Arkusz1
PRZEDMIAR ROBÓT
Sprzęt Projekcyjny 35 mm firmy Kinoton GmbH
poz. | ilość | nazwa
1 | 1 | projektor FP 30D, mechanizm 35 mm, 24/25 kl/sek, rewolwer zmotoryzowany na 3 obiektywy, automatyczna zmiana ramki formatowej, odczyt cyfrowy SR*D w świetle czerwonym, zwijacze i frykcje do szpul 2000m
2 | 1 | wbudowany czujnik zerwania taśmy
3 | 1 | zestaw rolek do prowadzenia taśmy na i z platera
4 | 1 | latarnia do lamp ksenonowych 1000/2 OOOW kompletna, lustro Balzersa 300 mm 60/540, filtr cieplny, automatyka zapłonu kolby, amperomierz, licznik godz pracy, system wentylacji, wylot spalin o średnicy 180 mm
5 | 1 | prostownik do lamp ksenonowych do 3000W, KEX 110G, zakres prądów roboczych 60 -1 1 0 A, 1 x 208-240V, 50-60 Hz
6 | 1 | plater ST200E, 3 talerze 124 cm o pojemności 5600m taśmy 35 mm każdy
7 | 1 | stolik montażowy/przewijarka UT 2000
8 | 1 | obiektyw Schneider do kaszety 1 :1 .85, Super-35-Cinelux 2,0/77.5mm
9 | 1 | obiektyw Schneider do kaszety 1 :1 .66 Super-35-Cinelux 2,0/85mm
10 | 1 | obiektyw Schneider do panoramy 1 :2.35, Cinelux-Ultra 2.0/120mm
11 | 1 | nasadka do anamorfozy obrazu panoramicznego Schneider ES-Cinelux Anamorphic
12 | 6 | szpula metalowa do taśmy filmowej 35 mm o pojemności 2000m
13 | 1 | lampa ksenonowa XBO 1600W/HSC
14 | 1 | okienko projekcyjne panoramiczne 1000 x 500, ze szkłem optycznym Optiwhite 10mm
15 | 1 | okienko projekcyjne 700 x 700, ze szkłem optycznym Optiwhite 10mm
16 | 1 | ekran perforowany, Big MOT 800/450 o szerokości 9,00m, zwijany elektrycznie, w kasecie metalowej,
17 | 1 | zestaw bezpieczeństwa do wymiany lampksenonowych: kamizelka, maska, rękawice
18 | 1 | sklejarka typu scotch do taśmy 35 mm
Sprzęt nagłaśniający Dolby Digital EX
poz. | ilość | nazwa
1 | 1 | szafa aparaturowa, rack 19", okablowana z monitorem odsłuchowym CSM5.1panelem zasilająco-bezpiecznikowym,
2 | 1 | procesor kinowy cyfrowy Dolby CP-650
3 | 3 | Kolumna głośnikowa model S-7801, zaekranowa, trójdrożna, średnie i duże sale, LF: 4ohm, 800WAES, 101dB/1W/1m, MF/HF:4ohm, 200W AES, 110dB/1W/1m, 30Hz - 20kHz (-10dB), propagacja: 900 x 300, 199 x 63 x 47cm, 73.8 kg, zwrotnica bierna 1700Hz + zewnętrzna biamplifikacja 400 Hz;
4 | 14 | zestaw głośnikowy dookólny, KCS SR-12, kolumna surroundowa, 200/400W, 40 - 20kHz, 97dB, propagacja: 900x600, 8ohm, 50x53 x27cm, 17 kg;
5 | 2 | zestaw głośnikowy Subwoofer, KCS C-218-A, 1200/2400W, 20 -500 Hz, 1 01 dB, 4ohm, 1 00 x 70 x 72cm, 74 kg;
6 | 1 | wzmacniacz mocy CSA 802, 2 x 400W /4 Ohm
7 | 2 | wzmacniacz mocy CSA 1 1 02, 2 x 550W /4 Ohm
8 | 4 | wzmacniacz mocy CSA 1402, 2 x 700W /4 Ohm
9 | 3 | zwrotnica aktywna głośnikowa XT4