## Arkusz1
PRZEDMIAR ROBÓT
Mechanizacja sceny
Lp. | nazwa | ilość szt.
1. | Mechanizm kurtynowy dł. 11,50m (mechanizm składa się z uchwytów montażowych, prowadnic aluminiowych, wózków jezdnych, olinowania, mechanizmu naprężającego linę napędową). Mechanizm zamontowany do gotowej rury poziomej konstrukcyjnej we wnęce kurtynowej. | 1
2. | Sztankiet dekoracyjny z napędem elektrycznym bez przeciwwagi, obciążenie użytkowe belki sztankietu 250 kg. Długość belki sztankietu 10,63mm, skok belki 6 m. napęd usytuowany na galerii technicznej, prędkość ruchu stała. Wykonać wg. Projektu mechanicznego. | 8
3. | Sofit oświetleniowy z napędem elektrycznym. Obciążenie użytkowe 500 kg, prędkość ruchu stała. Sofit wyposażony w konstrukcję kosza kablowego. Sofit długość 8,63 m, skok sofitu ok.. 5 m, belka sofitu wykonana z konstrukcji przestrzennej aluminiowej tz. tristem. wykonać wg projektu mechanicznego. | 3
4. | Mechanizm kulisowy obrotowy, dwuczęściowy zamontowany do poręczy pomostu technicznego. Mechanizm dł. 1,68 m, obciążenie mechanizmu kulisą materiałową ok.. 25 kg. Wykonać wg projektu mechanicznego. | 8
Urządzenia rozdzielczo -sterownicze dla potrzeb zasilenia isterowania napędami sofitów oświetleniowych sceny
Lp. | nazwa | ilość szt.
1. | Blok zasilająco - sterowniczy dla zasilenia i sterowania trzech npędów sofitów oświetleniowych BZSSO. | 1
2. | Kaseta sterownicza trzech napędów sofitów oświetleniowym KSSO w kasecie sterowanie przyciskami Góra - Dół + sygnalizacja, przycisk bezpieczeństwa "STOP". Stacyjka + sygnalizacja | 1
Urządzenia rozdzielniczo-sterownicze dla potrzeb zasilenia i sterowania napędami sztankietów sceny
Lp. | nazwa | ilość szt.
1. | Blok zasilająco- sterwniczy BZSS dla zasilenia 8 napędów sztankietów sceny. | 1
2. | Kaseta sterownicza 8 napędów sztankietów dekoracyjnych KSSS w kasecie sterowanie przyciskami Góra - Dół + sygnalizacja, przycisk bezpieczeństwa "STOP". | 1
Bloki zasilające, pulpity i kasety sterownicze óświetlenia sceny
Lp. | nazwa | ilość szt.
1. | Blok zasilający BZ dla potrzeb zasilenia (3 bloków rozdzielczo-sterowniczych Eurorack 24 x 3 kW, 1 bloku rozdzielczo - sterowniczego Eurorack 24 x 2,3 kW, 1 bloku rozdzielczo-sterowniczego Micropack 15/62M/C 6 x 2,3 kW dla 6 obwodów regulowanych widowni, 9 obwodów technologicznych, 3 obwodów roboczych, 22 obwodów nieregulowany). W/w blok posiada zabezpieczenia, sterowania oraz układu blokad dla 22 obwodów nieregulowanych, 3 obwodów roboczych. Blok BZ dodatkowo posiada krosownicę 22 gniazd 16A/230V - obwodów nieregulowanych oraz gniazdo 32A/5PIN, oraz automat kino/teatr. | 1
2. | Tablica przejściowa KP dla 24 obwodów regulowanych sceny i 6 obwodów nieregulowanych widowni, 22 obwodów nieregulowanych. | 1
3. | Przewód OPd 3 x 1,5mm2 długości 2m, 2,5m, 3,5m zakończone gniazdami i wtykami na kabel 16A/230V. Przewody do krosowania linii pomiędzy tablicą KP a krosownicą w bloku BZ. | 46
4. | Pulpit obwodów roboczych/nieregulowanych/widowni POR/N/W. Pulpit do sterowania stycznikami: głównym i widowni + sygnalizacja, sterowania 22 obwodami nieregulowanymi + bokada + sygnalizacja, 3 obwodami mboczymi + bokada + sygalizacja, 9 obwodami technologicznymi + sygnalizacja, analogowe sterowanie 6 obwodów widowni ( potencjometry suwakowe na każdy obwód + potencjometr sumy) + tablica przyłączowa | 1
5. | Puszka przyłączowa pulpitu obwodów roboczych/nieregulowanych/widowni POR/N/W. | 1
6. | Kaseta sterownicza obwodów roboczych / nieregulowanych/widowni KOR/N/W kaseta do sterowania stycznikiem widowni + sygnalizacja, sterowanie 16 obwodów nieregulowanych + sygalizacja, 3 obwodów roboczych + sygnalizacja, analogowe sterowanie 6 obwodów widowni (potencjometry suwakowe na każdy obwód + potencjometr sumy) | 1
7. | Kasety obwodów regulowanych widowni KW-1 , KW-2 kaseta do sterowania stycznikiem widowni + sygnalizacja, analogowe sterowanie 6 obwodami widownią za pomocą potencjometrów suwakowych + jeden potecjometr suwakowy sumy. | 2
8. | Kasety obwodów regulowanych widowni KWK-3, KWK-4 kaseta do sterowania stycznikiem widowni + sygnalizacja, sterowanie 6 obwodami widownią za pomocą przycisków (poprzez automat kinowy). Kasety usytuowane w kabinie projekcyjnej przy projektorach kinowych. | 2
9. | Kaseta reżysera KR posiada : przyłącze interkomu, podwójne gniazdo 16A/230V, gniazdo XLR 5 dla DMX1, gniazdo XLR-5 dla DMX2. | 1
10. | Puszka efektowa DMX - pojedyncza | 22
11. | Puszka przyłączowa na scenie - posiada : gniazdo XLR-5 dla DMX linii 1 oraz gniazdo XLR-5 dla DMX linii 2 | 1
12. | Puszka przyłączowa do podłączenia odbiornika WIFI | 2
14. | Tablica zasilająca TZ ( usytuowana w kabinie oświetlenia) | 1
Projektory i akcesoria oświetlenia sceny
Lp. | nazwa | ilość szt.
1. | Projektor A 56 C 0,5 / 0,65 kW Gy 9,5, obudowa projektora wykonana ze specjalnych profili na bazie aluminium o bardzo dobrych właściwościach odprowadzania ciepła, kąt rozsyłu 9-66o, z soczewką płasko-wypukła pryzmatyczną, z siatką zabezpieczającą, z ramką filtra, z blokadą uniemożliwiającą dostęp do komory z żarówką gdy projektor jest podłączony do sieci, z przewodem zasilającym bez wtyczki. | 9
2. | Przesłona czterolistna do projektora poz. 1 | 9
3. | Projektor profilowy A 59 Z 0,5 0,65 kW Gy 9,5, obudowa projektora wykonana ze specjalnych profili na bazie aluminium o bardzo dobrych właściwościach odprowadzania ciepła, kąt rozsyłu 16-35°, bez siatki zabezpieczającej, z ramką filtra, z blokadą niemożliwiającą dostęp do komory z żarówką gdy projektor podłączony jest do sieci, z przewodem zasilającym bez wtyczki | 7
4. | Siatka zabezpieczająca do projektora poz. 3 | 7
5. | Przysłona irys do projektora pozycja 3 | 7
6. | Ramka maski GOBO do projektora poz.3 | 7
7. | Projektor C 103 1/1,2 kW Gx 9,5 z soczewką płasko - wypukłą pryzmatyczna, obudowa projektora wykonana ze specjalnych profili na bazie aluminium o bardzo dobrych właściwościach odprowadzania ciepła, kąt rozsyłu 7-61°, z siatką zabezpieczającą z ramką filtra, z blokadą uniemożliwiającą dostęp do komory z żarówką gdy projektor podłączony jest do sieci | 21
8. | Przesłona czterolistna do projektora pozycja 7 | 21
9. | Projektor F 101 1/1,2 kW Gx 9,5 z soczewką Fresnela, obudowa projektora wykonana ze specjalnych profili na bazie aluminium o bardzo dobrych właściwościach odprowadzania ciepła, kąt rozsyłu 13-59°, z siatką zabezpieczającą z ramką filtra, z blokadą uniemożliwiającą dostęp do komory z żarówką gdy projektor podłączony jest do sieci | 6
10. | C201 Projektor z soczewką płasko-wypukłą 2000W GY16, obudowa projektora wykonana ze specjalnych profili na bazie aluminium o bardzo dobrych właściwościach odprowadzania ciepła, kąt rozsyłu 5-65° ADB , z siatką zabezpieczającą z ramką filtra, z blokadą uniemożliwiającą dostęp do komory z żarówką gdy projektor podłączony jest do sieci | 3
11. | Przesłona czterolistna do projektora poz. 10 | 3
12. | Projektor profilowy WARP 12-13 600/800 W, obudowa projektora wykonana ze specjalnych profili na bazie aluminium o bardzo dobrych właściwościach odprowadzania ciepła, zoom 12-30°, lustro dichroiczne, bez siatki zabezpieczjącej, z przesłonami zasuwkowymi wbudowanymi w projektor z regulacją przysłon za pomocą pierścieni obrotowych w przedziale 360°, z ramką filtra, zoom regulowany za pomocą pierścieni obrotowych, obrotowa maska GOBO i przysłona IRYS za pomocą pierścieni obrotowych z przewodem zasilającym bez wtyczki. | 28
13. | Siatka zabezpieczająca do projektora pozycja 12 | 28
14. | Wkład z przysłoną irysową i ramką gobo wymiar B do projektora pozycja 12 | 28
15. | Projektor profilowy WARP 22-50 600/800 W, obudowa projektora wykonana ze specjalnych profili na bazie aluminium o bardzo dobrych właściwościach odprowadzania ciepła, zoom 22-50° , lustro dichroiczne, bez siatki zabezpieczającej, z przesłonami zasuwkowymi wbudowanymi w projektor z regulacją przysłon za pomocą pierścieni obrotowych w przedziale 360° , z ramką filtra, zoom regulowany za pomocą pierścieni obrotowych, obrotowa maska GOBO i przysłona IRYS za pomocą pierścieni obrotowych z przewodem zasilającym bez wtyczki | 4
16. | Siatka zabezpieczająca do projetora pozycja 15 | 4
17. | Wkład z przysłoną irysową i ramką gobo wymiar B do projektora pozycja 15 | 4
18. | Projektor profilowy DS 105 1,2 kW Gx 9,5, obudowa projektora wykonana ze specjalnych profili na bazie aluminium o bardzo dobrych właściwościach odprowadzania ciepła, kąt rozsyłu '15-31°, bez siatki zabezpieczającej, z przysłonami zasuwkowymi, z ramką filtra, z blokadą uniemożliwiającą dostęp do komory z żarówką gdy projektor podłączony jest do sieci, z przewodem zasilającym bez wtyczki | 2
19. | Siatka zabezpieczająca do projektora pozycja 18 | 2
20. | Przysłona irys do projektora pozycja 18 | 2
21. | Ramka maski GOBO do projektora pozycja 18 | 2
22. | Projektor profilowy DN 205 2 kW Gy 16, obudowa projektora wykonana ze specjalnych profili na bazie aluminium o bardzo dobrych właściwościach odprowadzania ciepła, zoom 10-20°, bez siatki zabezpieczającej, z przysłonami zasuwkowymi, z ramką filtra, z blokadą uniemożliwiającą dostęp do komory z żarówką gdy projektor podłączony jest do sieci, z przewodem zasilającym bez wtyczki | 2
23. | Siatka zabezpieczjąca do projektora pozycja 22 | 2
24. | Przysłona irys z pełnym zamknięciem do projektora poz. 22 | 2
25. | Ramka maski GOBO do projektora poz. 22 | 2
26. | Obudowa projektora PAR 64 | 7
27. | Projektor prowadzący VEDETTE 1200W MSR G22 | 2
28. | Zmieniacz kolorów Colour Changer VD 12 do projektora poz. 27 | 2
29. | Maska GOBO typ B dp projektora poz. 27 | 2
30. | Ściemniacz mechaniczny do projektora Vendette 1200W poz. 27 | 2
31. | Lampa HMI 1200W MSR G22 do projektora poz. 27 | 2
32. | Naświetlacz asymetryczny DOMINO 1000W R 7s z siatką zabezpieczającą. Naświetlacz dostosowany do filtrów foliowych. | 12
33. | NL-1000 Naświetlacz symetryczny świateł roboczych 1000W R 7s z siatką zabezpieczającą | 8
34. | Statyw ST 145 z trzpieniem, udźwig 30 kg, podnoszenie 130-320cm ADB. | 6
35. | ST070U Statyw z trzpieniem, udźwig 40 kg, podnoszenie 88-147 cm, ADB - Manfrotto | 2
36. | Uchwyt hakowy z atestem | 63
37. | Uchwyt obrotowy do projektora prowadzącego z atestem | 2
38. | Uchwyt łamany ciężki z atestem | 4
39. | Uchwyt łamany lekki - atestowany do zamontowania do rury pionowej | 28
40. | Statyw podstawka z płytą obrotową do naświetlaczy i projektorów stojących na podłodze sceny | 16
41. | Linka zabezpieczająca dojarojektorów - z atestem | 93
Okotarowanie sceny
Lp. | nazwa | ilość szt.
1. | Kurtyna główna materiałowa jednowarstwowa, dwuczęściowa rozsuwana wykonana z pluszu o gramaturze do 360 g/m2 np.. Typu BACH, kurtyna owymirach wysokość 6,00m, szerokość 11,50m, drapowanie materiału 100%. Kolor materiału wg. Projektu wnętrz. Kurtyna zamontowana do wózków jezdnych mechanizmu kurtynowego. u góry wszyty pas tapicerski w pasie oczka talicerskie + troki bawełniane, boki obszyte, u dół kurtyny wykonana kieszeń do włożenia obciązenia | 1
2. | Kulisa wykonana z materiału typu MOLTON w kolorze czarnym, o gramaturze do 310 g/m2, o wymirach szerokość 2,95 m, wysokość 6,60 m. Kulisa uszyta na gładko. U góry wszyty pas tapicerski w pasie oczka talicerskie i troki bawelnianie, boki obszyte, u dół kulisy wykonana kieszeń do włożenia obciążenia | 8
3. | Fartuch wykonany z materiału typu MOLTON w kolorze czarnym, o gramaturze do 310 g/m2 o wymiarach szerokość 20 m, wysokość 0,80m. Fartuch uszyty na gładko. U góry wszyty pas tapicerski w pasie oczka talicerskie + troki bawelnianie, boki obszyte, u dół fartucha wykonana kieszeń do włożenia obciążenia | 1
4. | Fartuch wykonany z materiału typu MOLTON w kolorze czarnym, o gramaturze do 310 g/m2 o wymiarach szerokość 20 m, wysokość 1,40m. 1 artuch uszyty na gładko. U góry wszyty pas tapicrski w pasie oczka talicerskie + troki bawelnianie, boki obszyte, u dół fartucha wykonana kieszeń do włożenia obciążenia | 1
5. | Fartuch wykonany z materiału typu MOLTON w kolorze czarnym, o gramaturze do 310 g/m2 o wymiarach szerokość 20 m, wysokość 1,80m. Fartuch uszyty na gładko. U góry wszyty pas tapicerski w pasie oczka talicerskie + troki bawelnianie, boki obszyte, u dół fartucha wykonana kieszeń do włożenia obciążenia | 1
6. | Horyzont dwuczęściowy wykonany z materiału typu MOLTON w kolorze czarnym, o gramaturze do 310 g/m2 o wymiarach łącznych wysokość 6,45m, szerokość 20m. Horyzont uszyty na gładko.U góry wszyty pas tapicrski w pasie oczka talicerskie + troki bawelnianie, boki obszyte, u dół horyzontu wykonana kieszeń do włożenia obciążenia. | 1
7. | Horyzont bezszwowy wykonany z. materiału bezszwowego typu MOLLINO w kolorze białym, o gramaturze do 230 g/m2 o wymiarach szerokość 10 m, wysokość 6,45m.U góry wszyty pas tapicrski w pasie oczka talicerskie + troki bawelnianie, boki obszyte, u dół horyzontu wykonana kieszeń do włożenia obciążenia. | 1
Stanowisko operatora oświetlenia sceny
Lp. | nazwa | ilość szt.
1. | Zestaw stanowiska operatora oświetlenia tj. stół pod nastawnię komputerową z dwoma szufladami podwieszonymi pod blat, dwa krzesła na kółka, szafka do archiwizacji. | 1
2. | Zestaw narzędzi operatora oświetlenia wg zestawienia Użytkownika(miernik, zestaw wkrętaków elektrycznych, zestaw narzędzi elektrycznych…) | 1
Wyposażenie sceny
Lp. | nazwa | ilość szt.
1. | Linka zabezpieczająca do zawieszania dekoracji do belki sztankietu o udźwigu max. do 350 kg (linka atestowana) długości 1 mb. | 10
2. | Linka zabezpieczjąca do zawieszania dekoracji do belki sztankietu o udźwigu max. 350 kg (linka atestowana) długości 2 mb. | 10
3. | Taśma elektryczna Gaffa - czarny mat | 10